## Sheet1
name | summary | preconditions | execution_type | importance | step_number | actions | expectedresults | execution_type2
修改cl名称 |  | 1、sequoiadb集群运行正常 2、集群中存在cs、cl | 1 | 2 | 1 | 1、执行cl.setAttributes修改cl名称 2、检查修改结果 | 1、修改失败，返回对应错误信息 2、查看cl名称未变化 | 1
普通表新增shardingKey |  | 1、sequoiadb集群运行正常 2、集群中存在cs、cl，其中cl为普通表，存在数据 | 1 | 2 | 1 | 1、新增shardingKey属性，分别验证如下场景： a、执行setAttributes新增shardingKey,其中shardingKey指定一个字段，如{a：1} b、执行enableSharding开启切分，设置shardingKey指定多个字段，如{a:1，b:-1} 2、检查修改结果 | 1、修改成功，快照（snapshot（8））查看cl属性信息中存在shardingKey字段，且shardingKey属性值和修改值一致 | 1
cl上存在唯一索引，修改shardingKey |  | 1、sequoiadb集群运行正常 2、集群中存在cs、cl，cl存在数据 | 1 | 2 | 1 | 1、cl上创建唯一索引，修改shardingKey属性，分别验证如下场景： a、普通表新增shardingKey属性 b、分区表上修改shardingKey属性 2、检查修改结果 | 1、修改失败，返回对应错误信息
分区表修改shardingKey字段 |  | 1、sequoiadb集群运行正常 2、集群中存在cs、分区表cl（cl在一个组上） | 1 | 3 | 1 | 1、修改shardingKey属性，分别验证如下场景： a、执行enableSharding开启切分,其中shardingKey指定一个字段，如之前为{a：1，b：1}，修改为{c:1} b、执行enableSharding开启切分，设置shardingKey指定多个字段，如之前为{a：1}，修改为{b:1，c:-1} c、执行setAttributes修改shardingKey，修改部分字段，如之前为{a:1,b:1,c:1}，修改为{a:-1,b:1,d:1} 2、检查修改结果 3、检查$shard索引对应字段信息 | 1、修改成功，快照（snapshot（8））查看cl属性信息中shardingKey字段已更新，且shardingKey属性值和修改值一致 2、检查$shard索引对应字段同步修改，和shardingKey字段一致（直连数据组中主备节点，查看索引字段信息一致） | 1
修改shardingKey字段为索引字段 |  | 1、sequoiadb集群运行正常 2、集群中存在cs、cl，cl中存在数据 | 1 | 2 | 1 | 1、cl新建索引test，指定索引字段为b（非分区键字段） 2、执行enableSharding修改shardingKey字段 3、检查修改结果 4、检查$shard信息 | 1、修改分区键成功，查看cl属性信息中shardingKey字段已更新和修改值一致 2、检查$shard索引对应字段同步修改为新分区键字段，查看原索引，如test索引信息正确 | 1
切分表上修改shardingKey字段 |  | 1、sequoiadb集群运行正常 2、集群中存在cs、cl，cl中存在数据，且cl已执行切分 | 1 | 2 | 1 | 1、执行setAttributes修改shardingKey字段 2、检查修改结果 3、检查$shard索引信息 | 1、修改分区键失败，返回对应错误信息；查看cl属性信息中shardingKey字段未更新 2、查看$shard索引信息未更新 | 1
cl上存在split任务，修改shardingKey |  | 1、sequoiadb集群运行正常 2、集群中存在cs、cl，cl中存在数据 | 1 | 2 | 1 | 1、cl上执行异步切分 2、执行setAttributes修改shardingKey字段 3、检查修改结果 | 1、修改分区键失败，返回对应错误信息；查看cl属性信息中shardingKey字段未更新
并发切分和修改shardingKey字段 |  | 1、sequoiadb集群运行正常 2、集群中存在cs、cl，cl中存在数据 | 1 | 2 | 1 | 1、并发执行切分（如range分区表范围切分）和修改shardingKey字段 2、检查操作结果 | 存在两种结果： 1、切分成功，修改shardingKey失败，返回对应错误信息 2、修改shardingKey成功，切分成功；查看cl属性信息中shardingKey字段已更新，查看切分数据按指定范围迁移到目标组中（按新shardingKey字段切分） | 1
并发修改shardingKey和创建唯一索引 |  | 1、sequoiadb集群运行正常 2、集群中存在cs、分区表cl，cl中存在数据，shardingkey为{a:1} | 1 | 2 | 1 | 1、并发执行如下操作： a、创建唯一索引，如{a:1,b：1} b、修改shardingKey字段，如修改shardingKey字段为{c：1} 2、检查操作结果 | 存在两种结果： 1、创建索引成功，查看索引信息正确；修改shardingKey失败，返回对应错误信息； 2、修改shardingKey成功，创建索引失败；查看cl属性信息中shardingKey字段已更新 | 1
普通表执行disableSharding关闭切分 |  | 1、sequoiadb集群运行正常 2、集群中存在cs、cl，其中cl中无shardingKey字段，cl中存在数据 | 1 | 2 | 1 | 1、普通表执行disableSharding关闭切分 2、检查操作结果 | 1、操作失败，返回对应错误信息 | 1
分区表关闭切分功能后执行切分 |  | 1、sequoiadb集群运行正常 2、集群中存在cs、分区表cl（cl在一个组上） | 1 | 2 | 1 | 1、分区表上执行disableSharding关闭切分功能 2、执行切分操作 3、检查操作结果 | 1、关闭切分成功，查看cl属性中不存在shardingKey字段信息 2、执行切分失败，返回对应错误信息。 | 1
关闭切分，使用setAttributes新增shardingKey |  | 1、sequoiadb集群运行正常 2、集群中存在cs、分区表cl（cl在一个组上） | 1 | 2 | 1 | 1、分区表上执行disable Sharding关闭切分功能 2、使用setAttributes新增shardingKey字段（新增shardingKey字段和旧shardingKey字段不同） 3、检查操作结果 | 1、关闭切分功能后，使用setAttributes新增shardingKey字段成功，查看cl属性中存在shardingKey字段 | 1
使用$shard索引查询时修改shardingKey |  | 1、sequoiadb集群运行正常 2、集群中存在cs、cl，其中cl中无shardingKey字段，cl中存在数据 | 1 | 2 | 1 | 1、指定$shard索引查询数据 2、查询过程中执行修改shardingKey操作 3、检查操作结果 | 1、修改shardingKey成功，查看cl属性信息中shardingKey字段已更新；查看$shard索引字段同步更新；查询失败报错（原shard索引被删除报错） | 1
普通表修改shardingType |  | 1、sequoiadb集群运行正常 2、集群中存在cs、普通 表cl | 1 | 2 | 1 | 1、使用setAttributes修改shardingType（修改为range分区），分别覆盖如下两种情况： a、shardingKey为空，只修改shardingType b、同时修改shardingType、shardingKey 2、检查操作结果 | a场景：更新失败，返回对应错误信息 b场景：更新成功，查看cl属性中shardingType已更新 | 1
分区表修改shardingType |  | 1、sequoiadb集群运行正常 2、集群中存在cs | 1 | 2 | 1 | 1、使用enableSharding修改shardingType，分别覆盖如下两种情况： a、修改range为hash b、修改hash为range 2、检查操作结果 | 更新成功，查看cl属性中shardingType已更新 | 1
切分表上修改shardingType字段 |  | 1、sequoiadb集群运行正常 2、集群中存在cs、cl，cl中存在数据，且cl已执行切分 | 1 | 2 | 1 | 1、执行setAttributes修改shardingType字段 2、检查修改结果 | 1、修改分区键失败，返回对应错误信息；查看cl属性信息中shardingType字段未更新 | 1
并发切分和修改shardingType字段 |  | 1、sequoiadb集群运行正常 2、集群中存在cs、cl，cl中存在数据 | 1 | 2 | 1 | 1、并发执行切分（如range分区表范围切分）和修改shardingType字段 2、检查操作结果 | 存在两种结果： 1、切分成功，修改shardingType失败，返回对应错误信息 2、修改shardingType成功，切分成功；查看cl属性信息中shardingType字段已更新，查看切分数据按指定范围迁移到目标组中 | 1
cl上存在split任务，修改shardingType |  | 1、sequoiadb集群运行正常 2、集群中存在cs、cl，cl中存在数据 | 1 | 2 | 1 | 1、cl上执行异步切分 2、执行setAttributes修改shardingType字段 3、检查修改结果 | 1、修改分区键失败，返回对应错误信息；查看cl属性信息中shardingType未更新
主表修改shardingKey和ShardingType |  | 1、sequoiadb集群运行正常 2、集群中存在cs、主表cl | 1 | 2 | 1 | 1、使用setAttributes修改分区信息，分别覆盖如下两种情况： a、修改shardingType b、修改shardingKey 2、检查操作结果 | 更新失败，返回对应错误信息 | 1
修改shardingKey和ShardingType为原值 |  | 1、sequoiadb集群运行正常 2、集群中存在cs、分区表cl | 1 | 2 | 1 | 1、使用enableSharding修改分区信息，修改分区信息为原值，分别覆盖如下情况： a、修改shardingType，shardingKey为原值 b、修改shardingKey c、同时修改shardingType和ShardingKey 2、检查操作结果 | 更新失败，返回对应错误信息 | 1
普通表修改partition |  | 1、sequoiadb集群运行正常 2、集群中存在cs、普通 表cl | 1 | 2 | 1 | 1、使用setAttributes修改partition，分别覆盖如下两种情况： a、shardingKey为空，只修改partition b、同时修改shardingKey、partition 2、检查操作结果 | a场景：更新失败，返回对应错误信息 b场景：更新成功，查看cl属性中partition已更新 | 1
分区表修改partition |  | 1、sequoiadb集群运行正常 2、集群中存在cs、分区表cl | 1 | 2 | 1 | 1、使用enableSharding修改partition，更新为其它值，分别覆盖hash分区表和range分区表 2、检查操作结果 | 1、hash分区表更新成功，查看cl属性中partition已更新 2、range分区表更新失败，返回对应错误信息 | 1
切分表上修改partition字段 |  | 1、sequoiadb集群运行正常 2、集群中存在cs、hash分区表cl，cl中存在数据，且cl已执行切分 | 1 | 2 | 1 | 1、执行setAttributes修改partition字段，分别覆盖如下场景： a、更新partition为其它值 b、更新partition为原值 2、检查修改结果 | 1、修改partition失败，返回对应错误信息；查看cl属性信息中partition字段未更新 | 1
并发切分和修改partition字段 |  | 1、sequoiadb集群运行正常 2、集群中存在cs、hash分区表cl，cl中存在数据 | 1 | 2 | 1 | 1、并发执行切分（如执行范围切分）和修改partition字段 2、检查操作结果 | 存在两种结果： 1、切分成功，修改partition失败，返回对应错误信息 2、修改partition成功，切分成功；查看cl属性信息中partition字段已更新，查看切分范围已更新为最新的partition范围 | 1
修改IsMainCL主分区信息 |  | 1、sequoiadb集群运行正常 2、集群中存在cs、普通表cl | 1 | 2 | 1 | 1、使用setAttributes修改IsMainCL属性，分别验证如下场景： a、普通表修改为主表（新增IsMainCL、shardingKey/shardingType） b、主表修改为非主分区表（修改IsMainCL为false） 2、检查操作结果 | ab场景：更新失败，返回对应错误信息 | 1
普通表修改AutoSplit |  | 1、sequoiadb集群运行正常 2、集群中存在cs、普通 表cl | 1 | 2 | 1 | 1、使用setAttributes修改AutoSplit属性，分别覆盖如下两种情况： a、shardingKey为空，新增AutoSplit属性 b、同时修改shardingKey、AutoSplit（设置为true）属性 2、检查操作结果 | a场景：更新失败，返回对应错误信息 b场景：更新成功，查看cl属性中AutoSplit值和更新值一致 | 1
分区表中无数据，修改AutoSplit |  | 1、sequoiadb集群运行正常 2、集群中存在cs、分区表cl | 1 | 2 | 1 | 1、使用setAttributes修改AutoSplit属性，分别更新为true和false 2、检查更新结果 3、插入数据，检查数据切分结果 | 1、更新成功，查看cl属性中AutoSplit已更新 2、修改为true，插入数据后自动切分到所有数据组中；修改为false，插入数据后不切分 | 1
插入数据后修改AutoSplit |  | 1、sequoiadb集群运行正常 2、集群中存在domain、cs、hash分区表cl，其中domain只包含一个数据组 | 1 | 2 | 1 | 1、hash表中插入数据 2、使用setAttributes修改AutoSplit属性，分别验证如下场景： a、cl中AutoSplit为false，更新为true b、cl中AutoSplit为true，更新为false 3、检查更新结果 4、检查数据切分结果 5、domain中新增数据组，再次插入数据，检查数据切分结果 | a场景：1、更新成功，查看cl属性中AutoSplit已更新为true 2、查看原有数据未切分 3、新增组后再次插入数据，查看新插入数据自动切分到domain包含的数据组中。 B场景：1、更新成功，查看cl属性中AutoSplit已更新为false 2、查看原有数据已切分到domain包含的数据组中 3、新增组后再次插入数据，查看新插入数据不执行自动切分，只落到原来数据组中 | 1
切分表上修改AutoSplit字段 |  | 1、sequoiadb集群运行正常 2、集群中存在domain、cs、hash分区表cl，cl中存在数据，且cl上数据已自动切分到domain数据组中 | 1 | 2 | 1 | 1、执行setAttributes修改AutoSplit字段，分别覆盖如下场景： a、更新AutoSplit为其它值，如更新为false b、更新AutoSplit为原值，如更新为true 2、检查修改结果 | 1、修改AutoSplit失败，返回对应错误信息；查看cl属性信息中AutoSplit字段未更新 | 1
cl上存在split任务，修改AutoSplit |  | 1、sequoiadb集群运行正常 2、集群中存在cs、hash分区表cl，cl中存在数据 | 1 | 2 | 1 | 1、cl上执行切分（如执行异步切分，切分数据量较大） 2、切分过程中，执行setAttributes更新AutoSplit属性（如修改false为true） 3、检查操作结果 | 1、切分成功，修改AutoSplit失败，返回对应错误信息，查看cl属性信息中AutoSplit属性未更新。 | 1
修改AutoRebalance属性 |  | 1、sequoiadb集群运行正常 2、集群中存在cs、分区表cl | 1 | 2 | 1 | 1、使用setAttributes修改AutoRebalance属性（如更新为true） 2、检查操作结果 | 更新失败，返回对应错误信息 | 1
修改Group属性 |  | 1、sequoiadb集群运行正常 2、集群中存在cs、分区表cl | 1 | 2 | 1 | 1、使用setAttributes修改Group属性（更新为其它组） 2、检查操作结果 | 1、更新失败，返回对应错误信息 2、查看cl属性信息中组信息未更新 | 1
重复开启关闭压缩 |  | 1、sequoiadb集群运行正常 2、集群中存在cs、cl | 1 | 2 | 1 | 1、开启压缩（enable compression），新增压缩类型（如设置为snappy） 2、关闭压缩（disable compression），检查操作结果 3、开启压缩，新增压缩类型（如设置为lzw） 4、插入数据，达到压缩条件 5、关闭压缩，检查操作结果 | 1、开启压缩操作成功，查看cl属性信息中压缩类型为设置类型 2、关闭压缩操作成功，查看cl属性信息中无压缩属性信息 | 1
开启压缩，执行插入、查询数据操作 |  | 1、sequoiadb集群运行正常 2、集群中存在cs、cl | 1 | 2 | 1 | 1、开启压缩（执行enablecompression开启压缩，不指定压缩类型） 2、执行插入、查询操作 3、检查操作结果 | 1、开启压缩操作成功，查看cl属性信息中压缩类型默认为snappy 2、数据插入成功，查询数据正确，查看数据按snappy方式压缩（和未开启压缩数据对比） | 1
切分表开启/关闭压缩 |  | 1、sequoiadb集群运行正常 2、集群中存在cs、cl，且cl已执行切分 | 1 | 2 | 1 | 1、开启压缩（执行enablecompression开启压缩，不指定压缩类型） 2、插入数据，查看数据是否压缩存储 3、关闭压缩 4、检查操作结果 | 1、切分后，snapshot检查源组和目标组attribute:1,压缩类型为snappy 2、关闭压缩后，快照查看cl属性中压缩未开启，查看原压缩数据未变化 | 1
使用setAttributes接口开启压缩 |  | 1、sequoiadb集群运行正常 2、集群中存在cs、cl | 1 | 2 | 1 | 1、使用setAttributes开启压缩 2、检查操作结果 | 更新失败，返回对应错误信息 | 1
修改压缩类型snappy为lzw |  | 1、sequoiadb集群运行正常 2、集群中存在cs、cl，且cl中压缩类型为snappy | 1 | 3 | 1 | 1、开启压缩，修改压缩类型为lzw，分别验证如下场景： a、cl中没有数据，更新压缩类型为lzw b、cl中存在数据，更新压缩类型为lzw 2、检查操作结果 3、插入数据查看数据压缩情况 | 场景a：更新压缩类型成功，查看cl属性中压缩类型为lzw；插入数据后，查看数据有压缩（查看对应数据节点snapshot（4）中的DictionaryCreated参数为true）；数据组中所有节点上cl压缩类型一致 场景b：更新压缩类型失败，查看cl属性中压缩类型为原值snappy，查看数据按原有方式压缩（查看对应数据节点snapshot（4）中的DictionaryCreated参数为false） | 1
修改压缩类型lzw为snappy |  | 1、sequoiadb集群运行正常 2、集群中存在cs、cl，且cl中压缩类型为lzw | 1 | 3 | 1 | 1、使用setAttributes修改压缩类型为snappy，分别验证如下场景： a、cl中没有生成数据字典，更新压缩类型为snappy b、cl中存在数据字典，更新压缩类型为snappy 2、检查操作结果 | 场景a：更新压缩类型成功，查看cl属性中压缩类型为snappy 场景b：更新压缩类型失败，查看cl属性中压缩类型为原值lzw | 1
切分表上修改压缩类型 |  | 1、sequoiadb集群运行正常 2、集群中存在cs、cl | 1 | 2 | 1 | 1、cl上设置压缩类型为lzw，插入数据刚好达到构建数据字典条件 2、执行切分（切分后目标组上没有字典） 3、修改压缩类型为snappy，检查操作结果 4、truncate删除cl数据 5、修改压缩类型为snappy，检查操作结果 | 1、步骤3中修改失败，返回对应错误信息，查看cl属性中压缩类型未更新 2、步骤5中修改成功，查看cl属性中压缩类型为snappy类型 | 1
未开启压缩，修改压缩类型 |  | 1、sequoiadb集群运行正常 2、集群中存在cs、cl | 1 | 2 | 1 | 1、cl上未开启压缩（Compressed为false） 2、修改压缩类型为lzw，检查操作结果 | 修改失败，返回对应错误信息 | 1
并发修改压缩类型和truncate |  | 1、sequoiadb集群运行正常 2、集群中存在cs、cl，且cl中压缩类型为snappy | 1 | 2 | 1 | 1、插入数据（如插入10W条记录），并发执行如下操作： a、truncate数据 b、修改压缩类型为lzw 2、检查操作结果 | 1、truncate操作成功，查看cl中数据为空； 2、修改压缩类型操作成功，快照（8）查看cl属性信息中压缩类型为lzw | 1
修改AutoIndexId属性值 |  | 1、sequoiadb集群运行正常 2、集群中存在cs、cl，cl中存在数据 | 1 | 2 | 1 | 1、使用setAttributes修改AutoIndexId属性值，分别验证如下场景： a、创建时指定为true，修改为false b、创建时指定为false，修改为true 2、检查操作结果 3、执行删除数据操作 | a场景：更新成功，查看$id索引已不存在；执行删除数据失败，返回对应错误信息 b场景：更新成功，查看cl中新增$id索引；执行删除数据成功 | 1
分区表修改EnsureShardingIndex属性值 |  | 1、sequoiadb集群运行正常 2、集群中存在cs、分区表cl，cl中存在数据 | 1 | 2 | 1 | 1、修改EnsureShardingIndex属性值，分别验证如下场景： a、创建时指定为true，使用setAttributes修改为false b、创建时指定为false，使用enableSharding修改为true 2、检查操作结果 3、执行切分操作，检查操作结果 | a场景：更新成功，查看$shard索引已不存在；快照查看cl属性信息中EnsureShardingIndex值为false；执行切分失败，返回对应错误信息 b场景：更新成功，查看cl中新增$shard索引；快照查看cl属性信息中EnsureShardingIndex值为true；执行切分操作成功。 | 1
切分表修改EnsureShardingIndex属性值 |  | 1、sequoiadb集群运行正常 2、集群中存在cs、分区表cl，cl中存在数据 | 1 | 2 | 1 | 1、使用setAttributes修改EnsureShardingIndex属性值，如修改为false 2、检查操作结果 | 更新失败，返回对应错误信息 | 1
普通表修改EnsureShardingIndex属性值 |  | 1、sequoiadb集群运行正常 2、集群中存在cs、分区表cl，cl中存在数据 | 1 | 2 | 1 | 1、普通表上修改EnsureShardingIndex属性值，分别验证如下场景： a、使用setAttributes新增EnsureShardingIndex为true b、使用enableSharding新增shardingKey，修改EnsureShardingIndex为true 2、检查操作结果 | a场景：更新失败，返回对应错误信息 b场景：更新成功，查看cl中新增$shard索引；快照查看cl属性信息中EnsureShardingIndex值为true | 1
cl上存在split任务，修改EnsureShardingIndex属性值 |  | 1、sequoiadb集群运行正常 2、集群中存在cs、cl，cl中存在数据 | 1 | 2 | 1 | 1、cl上执行异步切分 2、执行setAttributes修改EnsureShardingIndex字段（如设置为false） 3、检查修改结果 | 1、修改失败，返回对应错误信息；查看cl属性信息中EnsureShardingIndex未更新 2、切分操作成功
修改Capped属性 |  | 1、sequoiadb集群运行正常 2、集群中存在固定集合 | 1 | 2 | 1 | 1、执行cl.setAttributes修改Capped属性，如设置为false 2、检查修改结果 | 1、修改失败，返回对应错误信息 2、查看cl属性信息中capped值未更新
修改固定集合Size属性 |  | 1、sequoiadb集群运行正常 | 1 | 2 | 1 | 1、创建cs，指定Capped为true，创建cl指定Size等属性值 2、执行cl.setAttributes修改Size属性信息 3、检查修改结果 | 1、固定集合修改成功，快照(8)查看cl属性信息中Size值已更新 | 1
修改固定集合Max属性 |  | 1、sequoiadb集群运行正常 | 1 | 2 | 1 | 1、创建cs，指定Capped为true，创建cl指定Size等属性值，cl中存在数据 2、执行cl.setAttributes修改Max属性信息，分别验证如下场景： a、修改Max值小于当前记录数 b、修改Max值大于当前记录数 3、检查修改结果 4、插入记录，检查记录数 | 1、固定集合修改成功，快照(8)查看cl属性信息中Max值已更新 2、a场景插入记录失败，查询原记录数正确； b场景插入记录成功，查询记录数正确； 查询主备节点间数据一致 | 1
修改固定集合OverWrite属性 |  | 1、sequoiadb集群运行正常 | 1 | 2 | 1 | 1、创建cs，指定Capped为true，创建cl指定Size、OverWrite（false）等属性值 2、执行cl.setAttributes修改OverWrite属性信息（如修改为true） 3、检查修改结果 4、插入记录超过记录数上限（超过Size值），检查结果 | 1、固定集合修改成功，快照(8)查看cl属性信息中OverWrite值已更新 2、插入记录成功，第一块的数据被覆盖，查询记录数不变 | 1
普通表修改固定集合属性 |  | 1、sequoiadb集群运行正常 | 1 | 2 | 1 | 1、创建cs，指定Capped为false，创建cl 2、执行cl.setAttributes新增固定集合属性，分别修改Size、Max、OverWrite属性值 3、检查修改结果 | 1、修改失败，返回对应错误信息 | 1
修改ReplSize属性 |  | 1、sequoiadb集群运行正常 2、系统中存在cs、cl | 1 | 2 | 1 | 1、修改集合中ReplSize属性值，分别验证如下场景： a、节点故障后，修改ReplSize值为当前节点数（如3节点组中ReplSize为0，其中一个节点故障后修改为2） b、新增节点后修改ReplSize值为当前节点数（如3节点组中ReplSize为3，新增节点后修改为4） 2、检查修改结果 3、插入数据，检查操作结果 | 1、修改ReplSize值成功，快照（8）查看ReplSzie值为更新值 2、a场景：插入数据成功，查询主备节点数据一致 b场景：插入数据成功，查询组内节点间数据一致 | 1
修改StrictDataMode属性 |  | 1、sequoiadb集群运行正常 | 1 | 2 | 1 | 1、创建cs，创建cl，插入数据 2、执行cl.setAttributes修改StrictDataMode值（如修改为true） 3、检查修改结果 4、使用选择符进行数值运算，其中运算结果有溢出，检查操作结果 5、执行cl.setAttributes修改StrictDataMode值（如修改为false） 6、重复步骤3/4 | 1、修改StrictDataMode值成功，快照（8）查看属性值为更新值 2、数值运算溢出时，操作报错，返回对应错误信息 3、步骤6中修改操作成功，快照（8）查看属性值为更新值；数值运算溢出时不报错 | 1
执行enableCompression()批量修改压缩类属性 |  | 1、sequoiadb集群运行正常 2、系统中存在cs、cl |  |  |  | 1、执行enableCompression批量修改压缩类属性，其中包含非压缩类属性，如更新压缩类型为lzw，更新Replsize为-1 2、检查操作结果 | 1、更新压缩类型成功，快照（8）查看属性值为更新值；更新非压缩类属性值失败，返回对应错误信息
执行enableSharding()批量修改分区类属性 |  | 1、sequoiadb集群运行正常 2、系统中存在cs、cl |  |  |  | 1、执行enableSharding批量修改分区类属性，分别验证如下场景： a、设置所有分区类属性（如{ShardingKey:{a:1}，ShardingType:"hash"，Partition:1024，EnsureShardingIndex:true}） b、设置属性不同顺序，被依赖属性排在依赖属性之后（如修改普通表属性为{Partition:1024，ShardingType:"hash"，ShardingKey：{a:1}，EnsureShardingIndex:true}） c、包含非分区类属性，如修改分区表{ShardingKey:{a:1}，ShardingType:"hash"，Partition:1024}属性为{ShardingKey:{b:1}，ShardingType:"range"，compression：true} 2、检查操作结果 | 场景a、b：更新分区类属性值成功，快照（8）查看属性值为更新值； 场景c：更新分区类属性值成功，快照（8）查看属性值为更新值；更新非分区类属性值失败，返回对应错误信息
执行setAttributes()批量修改cl属性 |  | 1、sequoiadb集群运行正常 2、系统中存在cs、cl |  |  |  | 1、执行setAttributes批量修改cl属性，分别验证如下场景： a、修改所有类型属性（每类中至少包含一项，如shardingKey、compressionType、AutoIndexId、StrictDataMode、Max） b、包含非cl属性，如批量修改shardingKey、compressionType、lobpagesize、ReplSize 2、检查操作结果 | 场景a：更新属性值成功，快照（8）查看属性值为更新值； 场景b：更新属性值成功，快照（8）查看属性值为更新值；更新非cl属性值失败，返回对应错误信息；失败后其它cl属性值不更新。