## Sheet1
name | summary | preconditions | execution_type | importance | step_number | actions | expectedresults | execution_type2
建议为测试用例标题 | 测试用例摘要（测试目的） | 前置条件 | 用例执行方式（手动写1自动写2） | 重要性（1高2中3低） | 步骤序号（1、2、3、……） | 执行步骤 | 期望结果 | 步骤执行方式（手动写1）
bin/sdblist，-h [ --help ]查看帮助 | Command options: -h [ --help ] help | 1、CM运行正常 | 1 | 1 |  | 1、sdbadmin用户进入sequoiadb/bin目录，执行如下操作查看sdblist帮助/版本： a.执行./sdblist -h b.执行./sdblist --help 2、检查执行结果 | 1、执行./sdblist -h/--help成功，结果返回所有支持的参数说明，参数说明描述合理准确；
bin/sdblist，--version查看版本 | 参数：--version version | 1、CM运行正常 | 1 |  |  | 1、sdbadmin用户进入sequoiadb/bin目录，执行如下操作查看sdblist帮助/版本： c.执行./sdblist --version 2、检查执行结果 | 执行./sdblist --version成功，结果返回正确的版本号，如： bin# ./sdblist --version Sdb CMD version: 1.14 Release: 20011 2015-08-06-17.10.05(Debug)
bin/sdblist，-t [ --type ]指定节点类型查看节点信息 | 参数：-t [ --type ] arg node type: db/om/cm/all, default: db | 1、CM运行正常 |  |  |  | 1、sdbadmin用户进入sequoiadb/bin目录，执行sdblist -t [ --type ]指定节点类型查看节点信息，覆盖所有参数和参数值： a.执行./sdblist -t db b.执行./sdblist -t om c.执行./sdblist --type cm d.执行./sdblist --type all 2、检查执行结果 | 执行sdblist -t [ --type ]成功，结果返回指定节点类型的节点信息，节点信息展示正确
bin/sdblist，-p [ --svcname ]指定端口查看节点信息 | 参数：-p [ --svcname ] arg service name, use ',' as seperator | 1、CM运行正常 |  |  |  | 1、sdbadmin用户进入sequoiadb/bin目录，执行sdblist -p [ --svcname ]指定端口查看节点信息，覆盖所有参数和参数值： a.执行./sdblist -p 11780 ，其中11780为OM端口号 b.执行./sdblist -p 11790 , 其中11790为CM端口号 c.执行./sdblist --svcname 11810 ，其中11810为协调节点端口号 d.执行./sdblist --svcname 11820 ，其中11820为协调节点端口号 e.执行./sdblist --svcname 11840 ，其中11840为数据节点端口号 2、检查执行结果 | 执行sdblist -p [ --svcname ]成功，结果返回指定端口号的节点信息，节点信息展示正确
bin/sdblist，-p指定的端口错误 |  | 1、CM运行正常 |  |  |  | 1、sdbadmin用户进入sequoiadb/bin目录，执行sdblist查看节点信息，-p指定的端口错误，覆盖如下场景： a.端口不存在 b.端口非db/cm/om端口 c.非法字符，如test* 2、检查执行结果 | a.指定的端口不存在，执行报错，提示端口不存在，提示信息合理准确 b.指定的端口非db/cm/om端口，执行报错，提示端口错误，提示信息合理准确 c.指定的参数值为非法字符（如test*），执行报错，提示参数错误
bin/sdblist，-m [ --mode ]指定mode类型查看节点信息 | 参数：-m [ --mode ] arg mode type: run/local, default: run | 1、CM运行正常 |  |  |  | 1、sdbadmin用户进入sequoiadb/bin目录，执行sdblist -m [ --mode ]指定mode类型查看节点信息，覆盖所有参数和参数值： a.执行./sdblist -m run b.执行./sdblist -mode local 2、检查执行结果 | 执行sdblist -m [ --mode ]成功，结果返回指定mode类型查看节点信息，节点信息展示正确
bin/sdblist，-r [ --role ]指定角色类型查看节点信息 | 参数：-r [ --role ] arg role type: coord/data/catalog/om/cm | 1、CM运行正常 | 1 |  |  | 1、sdbadmin用户进入sequoiadb/bin目录，执行sdblist -r [ --role ]指定角色类型查看节点信息指定节点类型查看节点信息，覆盖所有参数和参数值： a.执行./sdblist -r coord b.执行./sdblist -r data c.执行./sdblist --role catalog d.执行./sdblist --role om e.执行./sdblist --role cm 2、检查执行结果 | 执行sdblist -r [ --role ]成功，结果返回指定节点类型的节点信息，节点信息展示正确
bin/sdblist，-l [ --long ]查看节点 | 参数：-l [ --long ] show long style | 1、CM运行正常 | 1 |  |  | 1、sdbadmin用户进入sequoiadb/bin目录，执行sdblist -l [ --long ]指定节点类型查看节点信息，覆盖如下场景： a.执行./sdblist -l b.执行./sdblist -t db -l c.执行./sdblist -p 11780 -l d.执行./sdblist -m run --long e.执行./sdblist -r data --long f.执行./sdblist -p 11840 --detail -l g.执行./sdblist -p 11840 --expand -l 2、检查执行结果 | 执行sdblist -t [ --type ]成功，结果返回指定节点类型的节点信息，节点信息展示正确
bin/sdblist，--detail查看节点详情 | 参数：--detail show details | 1、CM运行正常 |  |  |  | 1、sdbadmin用户进入sequoiadb/bin目录，执行sdblist -t [ --type ]指定节点类型查看节点信息，覆盖所有参数和参数值： a.执行./sdblist -t db b.执行./sdblist -t om c.执行./sdblist --type cm d.执行./sdblist --type all 2、检查执行结果 | 执行sdblist -t [ --type ]成功，结果返回指定节点类型的节点信息，节点信息展示正确
bin/sdblist，--expand查看节点扩展信息 | 参数：--expand show expanded details | 1、CM运行正常 |  |  |  | 1、sdbadmin用户进入sequoiadb/bin目录，执行sdblist -t [ --type ]指定节点类型查看节点信息，覆盖所有参数和参数值： a.执行./sdblist -t db b.执行./sdblist -t om c.执行./sdblist --type cm d.执行./sdblist --type all 2、检查执行结果 | 执行sdblist -t [ --type ]成功，结果返回指定节点类型的节点信息，节点信息展示正确
bin/sdblist，不带参数执行 |  | 1、CM运行正常 |  |  |  | 1、sdbadmin用户进入sequoiadb/bin目录，执行如下操作查看sdbcmd帮助/版本： d.不带参数执行./sdbcmd 2、检查执行结果 | 不带参数执行./sdblist成功，返回结果提示xxxxsuccessfull
bin/sdblist，参数错误 |  | 1、CM运行正常 |  |  |  | 1、sdbadmin用户进入sequoiadb/bin目录，执行sdblist查看节点信息，输入参数错误，如： 不存在的参数，如./sdblist -a 2、检查执行结果 | 执行报错，执行结果返回所有参数的参数说明
bin/sdbcmd，有效参数测试 | sequoiadb/bin/sdbcmd Command options: -h [ --help ] help --version version | 1、CM运行正常 | 1 | 2 | 1 | 1、sdbadmin用户进入sequoiadb/bin目录，执行如下操作查看sdbcmd帮助/版本： a.执行./sdbcmd -h b.执行./sdbcmd --help c.执行./sdbcmd --version d.不带参数执行./sdbcmd 2、检查执行结果 | 1、执行./sdbcmd -h/--help成功，结果返回所有支持的参数说明，参数说明描述合理准确； 2、执行./sdbcmd --version成功，结果返回正确的版本号，如： bin# ./sdbcmd --version Sdb CMD version: 1.14 Release: 20011 2015-08-06-17.10.05(Debug) 3、不带参数执行./sdbcmd成功，返回结果提示xxxxsuccessfull | 1
bin/sdbcmd，无效参数测试 |  | 1、CM运行正常 | 1 |  |  | 1、sdbadmin用户进入sequoiadb/bin目录，执行sdbcmd脚本参数错误，如： 执行./sdbcmd -a 2、检查执行结果 | 1、命令执行失败，结果提示正确的参数输入格式，如： bin# ./sdbcmd Usage: sdbcmd [OPTION] Command options: -h [ --help ] help --version version
bin/sdbcmtop，有效参数测试 | sequoiadb/bin/sdbcmtop Command options: -h [ --help ] help --version version | 1、CM运行正常 | 1 | 2 | 1 | 1、sdbadmin用户进入sequoiadb/bin目录，执行如下操作查看sdbcmtop帮助/版本： a.执行./sdbcmtop -h b.执行./sdbcmtop --help c.执行./sdbcmtop --version d.不带参数执行./sdbcmtop 2、检查执行结果 | 1、执行./sdbcmd -h/--help成功，结果返回所有支持的参数说明，参数说明描述合理准确； 2、执行./sdbcmtop --version成功，结果返回正确的版本号，如： bin# ./sdbcmtop --version Sdb CMD version: 1.14 Release: 20011 2015-08-06-17.10.05(Debug) 3、不带参数执行./sdbcmtop成功，返回结果提示xxxxsuccessfull | 1
bin/sdbcmtop，无效参数测试 |  | 1、CM运行正常 | 1 |  |  | 1、sdbadmin用户进入sequoiadb/bin目录，执行sdbcmtop脚本参数错误，如： 执行./sdbcmtop -a 2、检查执行结果 | 1、命令执行失败，结果提示正确的参数输入格式，如： bin# ./sdbcmtop Usage: sdbcmtop [OPTION] Command options: -h [ --help ] help --version version