## 测试主题
该表格用于填写测试项目基本信息
名称 | 查询中的selector测试 | *填写项目名称
起始时间 | 2015-01-19 | *填写测试立项时间
预计完成时间 |  | *填写预期测试结束时间
负责人 | 胡晓均 | *填写该项目的测试负责人
参与人员 |  | *填写参与该项目的测试人员。如果除负责人外无其它测试人员参与，那么填无
难度系数 |  | *由测试主管根据测试任务难度填写。1.0为日常测试任务难度水平。难度越高，该系数越大。最大为2.0
项目说明 | 项目背景：希望对查询的结果做多次筛选 项目需求：只需要显示多次筛选的结果 测试目标：1.查询selector的匹配符：$elemMatch,$elemMatchOne,$slice,$default,[$alias] 2.匹配符的正确使用 3.匹配符的异常使用 4.匹配符的作用边界 5.复杂嵌套JSON对象数据的查询处理 6.使用匹配符方法：[count(),find(),findOne(),remove(),update(),upsert(),snapshot()] [listBackup(),listProcedures(),listTasks(),resetSnapshot()] [list(7)] 测试方式：自动化 实现方式：JS/C/C++/Java | *填写项目与测试相关情况。例如项目背景、项目需求、实现技术等等。同时说明测试目标（例如验证xxx功能、获取性能数据等等）、测试方式（黑箱/白箱）、实现方式（脚本/程序/工具）。

## Main
基本功能 | 相关功能 | 数据构造 | 并发 | 边界 | 约束 | 一致性 | 可靠性 | 均匀性 | 性能 | 部署 | 异常
$elemMatch | 更新_update | 一般JSON文档 | 并发: 查询无锁无必要; 约束: inlude:0互斥; 部署: 单机; 异常: select用成cond
$elemMatchOne | 更新_upsert | 嵌套对象文档 | 约束: 默认:$default; 部署: 集群; 异常: $slice超过长度
$slice | 快照_snapshot | 嵌套数组文档 | 约束: 同层对象相同key; 异常: $include:0/1混用
$default | 备份_listBackup | 嵌套对象数组文档 | 异常: $default不指定1
$include | listProcedurs | 复杂嵌套:db.list(7) | bar: 异常
$alias | listTasks
查询_find | resetSnapshot
查询_findOne | list(7)
查询_count | 域
索引
切分
主子表
示例 | 忽略此测试项 | 示例：大对象写 | 并发: 测试重点项; 边界: 备份与恢复; 约束: 未完成功能[8/11]; 一致性: 示例：补充; 可靠性: 遗漏及要添加的

## 基本功能
功能 相关功能 | $elemMatch | $elemMatchOne | $slice | $default | $include | $alias |  | 备注： 作用在验证功能是否可用。验收测试用例。
find() | √ | √ | √ | √ | √ | √
count() | √ | √ | √ | √ | √ | √
findOne() | √ | √ | √ | √ | √ | √
db.foo.bar.find({},{"field_1":{$elemMatch:{"a":"b"}/"valueArr",…,"field_n":{$elemMatch:{elemMatch:{"c":"d"}}}}})
db.foo.bar.find({},{"field_2":{$elemMatchOne:{"a":"b"}/"valueArr",…,"field_n":{$elemMatchOne:{elemMatch:{"c":"d"}}}}})
db.foo.bar.find({},{"field_1":{$slice:(field_value),…,"field_n":{$slice:(field_value)}}})
db.foo.bar.find({},{"field_2":{$default:字段值【多类型】,…,"field_n":{$default:字段值【多类型】}}})
db.foo.bar.find({},{"field_3":{$include:1/0,…,"field_n":{$include:1/0}}})
$elemMatch测试点 | 1.普通查询 | 2.嵌套对象查询 | 3.嵌套数组查询 | 4.嵌套数组对象 | 5.嵌套对象数组 | 6.嵌套对象数组对象 |  | 7.字段值为对象 | 8.字段值为数组 | 9.匹配对象的值
| 10.字段值为嵌套对象数组 |  | 11.字段值为嵌套对象 |  | 12.匹配的数组中有对象元素，也有非对象元素 |  |  | 13.多字段【6】selector |  | 14.slector的极限【64】
| 15.未匹配的字段的结果返回情况 |  | 16.索引查询 | 17.查询的字段不存在，第一层嵌套字段或后面的字段
细化：$elemMatch 【db.foo.bar.find({},{"field_1":{$elemMatch:{"a":"b"}},…,"field_n":{$elemMatch:{"c":"d"}}})】
1.普通查询 |  | 记录含｛a:[{b:"c"}]｝字段， 查询db.cs.cl.find({},{"a":{$elemMatch:{b:"c"}}})
2.嵌套对象查询【异常】 |  | 记录含｛a:{b:{c:{d:"e"}}}｝字段， 查询db.cs.cl.find({},{"a.b.c":{$elemMatch:{d:"e"}}})出错
3.嵌套数组查询【异常】 |  | 记录含{a:[{b:["c","d","e",1]}]}字段， 查询db.cs.cl.find({},{"a.b":{$elemMatch:"c"}})出错
4.嵌套数组对象 |  | 记录含{a:[{b:[{c:"d"}]}]}字段， 查询db.cs.cl.find({},{"a.b":{$elemMatch:{c:"d"}}})
5.嵌套对象数组1【异常】 |  | 记录含{a:{b:["c","d","e"}]}}字段， 查询db.cs.cl.find({},{"a.b":{$elemMatch:"d"}})出错
6.嵌套对象数组2【异常】 |  | 记录含{a:{b:[{"c":"d"}]]}}字段， 查询db.cs.cl.find({},{"a.b":{$elemMatch:{c:"d"}})
7.selector字段值为对象 |  | 记录含{a:{b:[{"c":"d"}]]}}字段， 查询db.cs.cl.find({},{"a.b":{$elemMatch:{c:"d"}})
8.selector字段值为数组【异常】 |  | 记录含{a:{b:[{"c":"d"}]]}}字段， 查询db.cs.cl.find({},{"a.b":{$elemMatch:[{c:"d"}]})出错
9.selector嵌套对象单一值【异常】 |  | 记录含{a:{b:"c"/1}}字段， 查询db.cs.cl.find({},{"a.b":{$elemMatch:"c"/1})出错
10.selector字段值为嵌套对象数组 |  | 记录含{a:[{b:[{c:"d"}]}]}字段， 查询db.cs.cl.find({},{"a":{$elemMatch:{b:[{c:"d"}]}})
11.selector字段值为嵌套对象 |  | 记录含{a:[{b:{c:"d"}}]}字段， 查询db.cs.cl.find({},{"a":{$elemMatch:{b:{c:"d"}}})
12.数组中即有对象元素，也有非对象 |  | 记录含{a:[{b:[{c:"d"},"abc",123,"测试"]}]}字段， 查询db.cs.cl.find({},{"a.b":{$elemMatch:{c:"d"}}})【此测试点可通过构造类型记录数据进行测试】
13.多字段selector |  | 记录含{a:[{b:[{c:"d"},"abc",124,"测试"]},{e:"f"}]}字段， 查询db.cs.cl.find({},{"a.b":{$elemMatch:{c:"d"}},…5/6个…,"a.b":{$elemMatch:{e:"f"}}})
14.selector极限 |  | 记录含{a:[{b:[{c:"d"},"abc",124,"测试"]},{e:"f"}]}字段， 查询db.cs.cl.find({},{"a.b":{$elemMatch:{c:"d"}},…64个…,"a.b":{$elemMatch:{e:"f"}}})
15.未匹配字段的结果返回情况 |  | 记录含{a:[{b:{c:"d"}}]}字段， 查询db.cs.cl.find({},{"a":{$elemMatch:{b:{c:"d"}}})【此测试点可在“结果”验证里面进行测试】
$elemMatchOne测试点 | 1.普通查询 | 2.嵌套对象查询 | 3.嵌套数组查询 | 4.嵌套数组对象 | 5.嵌套对象数组 | 6.嵌套对象数组对象 |  | 7.字段值为对象 | 8.字段值为数组 | 9.匹配对象的值
| 10.字段值为嵌套对象数组 |  | 11.字段值为嵌套对象 |  | 12.匹配的数组中有对象元素，也有非对象元素 |  |  | 13.多字段【6】selector |  | 14.slector的极限【64】
| 15.未匹配的字段的结果返回情况【此测试点的返回结果与$elemMatch略有不同】 |  |  |  |  | 16.索引查询 | 17.查询的字段不存在，第一层嵌套字段或后面的字段
细化：$elemMatchOne 【db.foo.bar.find({},{"field_1":{$elemMatchOne:{"a":"b"}},…,"field_n":{$elemMatchOne:{"c":"d"}}})】
1.普通查询 |  | 记录含｛a:[{b:"c"}]｝字段， 查询db.cs.cl.find({},{"a":{$elemMatch:{b:"c"}}})
2.嵌套对象查询【异常】 |  | 记录含｛a:{b:{c:{d:"e"}}}｝字段， 查询db.cs.cl.find({},{"a.b.c":{$elemMatch:{d:"e"}}})出错
3.嵌套数组查询【异常】 |  | 记录含{a:[{b:["c","d","e",1]}]}字段， 查询db.cs.cl.find({},{"a.b":{$elemMatch:"c"}})出错
4.嵌套数组对象 |  | 记录含{a:[{b:[{c:"d"}]}]}字段， 查询db.cs.cl.find({},{"a.b":{$elemMatch:{c:"d"}}})
5.嵌套对象数组1【异常】 |  | 记录含{a:{b:["c","d","e"}]}}字段， 查询db.cs.cl.find({},{"a.b":{$elemMatch:"d"}})出错
6.嵌套对象数组2【异常】 |  | 记录含{a:{b:[{"c":"d"}]]}}字段， 查询db.cs.cl.find({},{"a.b":{$elemMatch:{c:"d"}})
7.selector字段值为对象 |  | 记录含{a:{b:[{"c":"d"}]]}}字段， 查询db.cs.cl.find({},{"a.b":{$elemMatch:{c:"d"}})
8.selector字段值为数组【异常】 |  | 记录含{a:{b:[{"c":"d"}]]}}字段， 查询db.cs.cl.find({},{"a.b":{$elemMatch:[{c:"d"}]})出错
9.selector嵌套对象单一值【异常】 |  | 记录含{a:{b:"c"/1}}字段， 查询db.cs.cl.find({},{"a.b":{$elemMatch:"c"/1})出错
10.selector字段值为嵌套对象数组 |  | 记录含{a:[{b:[{c:"d"}]}]}字段， 查询db.cs.cl.find({},{"a":{$elemMatch:{b:[{c:"d"}]}})
11.selector字段值为嵌套对象 |  | 记录含{a:[{b:{c:"d"}}]}字段， 查询db.cs.cl.find({},{"a":{$elemMatch:{b:{c:"d"}}})
12.数组中即有对象元素，也有非对象 |  | 记录含{a:[{b:[{c:"d"},"abc",123,"测试"]}]}字段， 查询db.cs.cl.find({},{"a.b":{$elemMatch:{c:"d"}}})【此测试点可通过构造类型记录数据进行测试】
13.多字段selector |  | 记录含{a:[{b:[{c:"d"},"abc",124,"测试"]},{e:"f"}]}字段， 查询db.cs.cl.find({},{"a.b":{$elemMatch:{c:"d"}},…5/6个…,"a.b":{$elemMatch:{e:"f"}}})
14.selector极限 |  | 记录含{a:[{b:[{c:"d"},"abc",124,"测试"]},{e:"f"}]}字段， 查询db.cs.cl.find({},{"a.b":{$elemMatch:{c:"d"}},…64个…,"a.b":{$elemMatch:{e:"f"}}})
15.未匹配字段的结果返回情况 |  | 记录含{a:[{b:{c:"d"}}]}字段， 查询db.cs.cl.find({},{"a":{$elemMatch:{b:{c:"d"}}})【此测试点可在“结果”验证里面进行测试】
$slice测试点 | 1.$slice用Count(6/-4)查询 |  | 2.$slice用[skip, limitcount]([5/-6, 10])查询 |  |  | 3.$slice的Count为0值 |  | 4.$slice的Count超过数组长度[正向100,负向-100]
| 5.$slice的[skip, limitcount]中的skip超过数组长度[正向100，负向-100] |  |  |  |  | 6.$slice的[skip, limitcount]中的skip为0 |  |  | 7.$slice的[skip,limitcount]的limitcount为0
| 8.$slice的[skip,limitcount]中的limitcount为负值，如：-1 |  |  |  | 9.$slice的[skip,limitcount]的limitcount值超过数组长度 |  |  |  | 10.$slice的字段值为对象，或者别的类型
| 11.查询的字段为嵌套数组 |  | 12.查询的字段为嵌套数组对象 |  | 13.查询的字段中嵌套数组含对象元素和非对象元素 |  |  | 14.查询的字段为嵌套对象
| 15.多字段[4]含Count/skip/limitcount |  |  | 16.极限字段【64个】 |  | 17.$slice的[skip,limitcount]中不止两个元素 |  |  | 18.查询的字段不存在，第一层嵌套字段和后面的字段
| 19.创建索引 | 20.多字段中的字段是属于包含关系
细化：$slice 【db.foo.bar.find({},{"field_1":{$slice:Count(4/-5)},…,"field_n":{$slice:[skip, limitcount]([5/-5, 10/20])}})】
1.$slice用Count(6/-4)查询 |  | 记录含｛a:[1,2,3,4,5,6,7,8]｝字段， 查询db.cs.cl.find({},{"a":{$slice:6/-4}}) <selector_slice_1.js>
2.$slice用[skip,limitcount] |  | 记录含｛a:[1,2,3,4,5,6,7,8]｝字段， 查询db.cs.cl.find({},{"a":{$slice:[6/-4,3]}}) <selector_slice_1.js>
3.$slice的Count为0值 |  | 记录含｛a:[1,2,3,4,5,6,7,8]｝字段， 查询db.cs.cl.find({},{"a":{$slice:0}}) <selector_slice_2.js>
4.Count超过数组长度 |  | 记录含｛a:[1,2,3,4,5,6,7,8]｝字段， 查询db.cs.cl.find({},{"a":{$slice:10/-10}}) <selector_slice_2.js>
5.skip值超过数组长度 |  | 记录含｛a:[1,2,3,4,5,6,7,8]｝字段， 查询db.cs.cl.find({},{"a":{$slice:[10/-10,5]}}) <selector_slice_2.js>
6.skip值为0 |  | 记录含｛a:[1,2,3,4,5,6,7,8]｝字段， 查询db.cs.cl.find({},{"a":{$slice:[0,5]}}) <selector_slice_2.js>
7.limitcount值为0【不是异常】 |  | 记录含｛a:[1,2,3,4,5,6,7,8]｝字段， 查询db.cs.cl.find({},{"a":{$slice:[5/-5, 0]}}) <selector_slice_3.js>
8.limitcount值小于0【异常】 |  | 记录含｛a:[1,2,3,4,5,6,7,8]｝字段， 查询db.cs.cl.find({},{"a":{$slice:[5/-5, -1/-10]}}) <selector_slice_3.js>
9.limitcount值大于数组长度 |  | 记录含｛a:[1,2,3,4,5,6,7,8]｝字段， 查询db.cs.cl.find({},{"a":{$slice:[5/-5, 10]}}) <selector_slice_3.js>
10.$slice的字段值为对象【异常】 |  | 记录含｛a:[1,2,3,4,5,6,7,8],b:{c:{d:"e"}}｝字段， 查询db.cs.cl.find({},{"b":{$slice:{c:{d:"e"}}}}) <selector_slice_3.js>
11.查询的字段为嵌套数组 |  | 记录含｛m:[{a:[1,2,3,4,5,6,7,9]}],b:{c:{d:"e"}}｝字段， 查询db.cs.cl.find({},{"m.a":{$slice:5/-5/[5/-5, 6]}}) <selector_query_multiNest.js>
12.查询的字段为嵌套数组对象 |  | 记录含｛m:[{a:[1,2,3,4,5,6,7,9],f:[{g:"h"}]}],b:{c:{d:"e"}}｝字段， 查询db.cs.cl.find({},{"m.f":{$slice:1/-1/[1/-1, 2]}}) <selector_query_multiNest.js>
13.字段有对象元素和非对象元素 |  | 记录含｛m:[{a:[1,2,3,4,5,6,7,9,{x:"y"}],f:[{g:"h"}]}],b:{c:{d:"e"}}｝字段， 查询db.cs.cl.find({},{"m.a":{$slice:1/-1/[1/-1, 3]}})
14.查询的字段为嵌套对象【异常】 |  | 记录含｛a:{b:{c:"d",e:"f",h:"g"}}｝字段， 查询db.cs.cl.find({},{"a.b":{$slice:1/-1/[1/-1, 4]}})
15.多字段[5]含Count/skip/limit |  | 记录含{a:[1,2,3,4,5,6,7,8],……,b:["a","b","c","d","e"]}字段，查询db.cs.cl.find({},{"a":{$slice:5/-6},…5/6个…l,"b":{$slice:[5/-5, 8]}})
16.极限字段【65个】 |  | 记录含{a:[1,2,3,4,5,6,7,8],……,b:["a","b","c","d","e"]}字段，查询db.cs.cl.find({},{"a":{$slice:5/-6},…65个…"b":{$slice:[5/-5, 9]}})<selector_multiField_use.js>
17.查询的数组元素不止两个【异常】 |  | 记录含{a:[1,2,3,4,5,6,7,8],……,b:["a","b","c","d","e"]}字段，查询db.cs.cl.find({},{"a":{$slice:[4,4,5,7]}})
18.查询的字段不存在 |  | 记录含{a:[1,2,3,4,5,6,7,8],……,b:["a","b","c","d","e"]}字段，查询db.cs.cl.find({},{"a.b":{$slice:5/-4}})
19.索引查询 |  | 记录含{a:[1,2,3,4,5,6,7,8],……,b:["a","b","c","d","e"]}字段，查询db.cs.cl.find({},{"a.b":{$slice:5/-5}})【创建索引】<selector_query_createIndex.js TP3>
20.多字段中的字段间是包含关系 |  | 记录含{a:[{b:[{c:[1,2,3,4,5,6]},{d:"e"},{f:"g"}]}]}}字段，查询db.cs.cl.find({},{"a.b":{$slice:5/-6},"a.b.c":{$slice:[4/-7, 5]}})<selector_field_includeRelationship.js>
$default测试点 | 1.$default的字段值为字符串"abc" |  | 2.$default的查询字段不存在 |  | 3.查询字段为嵌套对象字段 |  | 4.查询字段为嵌套数组字段 |  | 5.查询的字段值为13种数据类型
| 6.查询的字段为多层嵌套对象，15层 |  | 7.查询的字段为多层嵌套数组，16层 |  | 8.创建的索引 | 9.多字段[5]的$default |  | 10.极限字段【65个】
细化：$default 【db.foo.bar.find({},{"field_1":{$default:default_field_value(field types)},…,"field_n":{$default:default_value(field types)}})】
1.$default的字段值为"abc" |  | 记录含｛a:[{b:"c",d:[{e:"f"}]}]｝字段， 查询db.cs.cl.find({},{"a":{$default:{b:"c"}}})<selector_default_1.js>
2.查询字段不存在【异常】 |  | 记录含｛a:[{b:"c",d:[{e:"f"}]}]｝字段， 查询db.cs.cl.find({},{"A":{$default:{b:"c"}}})<selector_default_2.js>
3.查询字段为嵌套对象字段 |  | 记录含｛a:[{b:"c",d:{e:"f"}}]｝字段， 查询db.cs.cl.find({},{"a.d":{$default:{e:"f"}}})<selector_default_1.js>
4.查询字段为嵌套数组字段 |  | 记录含｛a:[{b:"c",d:[{e:"f"}]}]｝字段， 查询db.cs.cl.find({},{"a.d":{$default:{e:"f"}}})<selector_default_3.js>
5.查询的字段可为任意类型 |  | 记录含｛a:[{b:"c",d:[{e:"f"}]}]｝字段， 查询db.cs.cl.find({},{"a.d":{$default:13种type类型}})<selector_default_1.js>
6.查询的字段为多层嵌套对象 |  | 记录含｛a:{b:{c:{d:{……e(15层嵌套)……z:{e:"f"}}}}}}｝字段， 查询db.cs.cl.find({},{"a.-15-.z":{$default:{e:"f"}}})<selector_query_multiNest.js>
7.查询的字段为多层嵌套数组 |  | 记录含｛a:[{b:[{c:[{d:[{……e(15层嵌套)……[{"e","f"}]}]}]}]}]}]｝字段， 查询db.cs.cl.find({},{"a.-16-.z":{$default:["e","f"]}})<selector_query_multiNest.js>
8.创建索引查询 |  | 记录含｛a:[{b:"c",d:[{e:"f"}]}]｝字段， 查询db.cs.cl.find({},{"a.d":{$default:13种type类型}})<selector_query_createIndex.js>
9.多字段【5层】的$default |  | 记录含｛a:[{b:"c"}],…5个…z:{e:"f"}｝字段， 查询db.cs.cl.find({},{"a.b":{$default:1},…5个…,"a.z":{$default:2}})<selector_default_2.js>
10.极限字段【63个】 |  | 记录含｛a:[{b:"c"}],…65个…z:{e:"f"}｝字段， 查询db.cs.cl.find({},{"a.b":{$default:1},…65个…,"a.z":{$default:1}})<selector_multiField_use.js>
10.匹配的字段是包含关系 |  | 记录含｛a:[{b:"c"}],…65个…z:{e:"f"}｝字段， 查询db.cs.cl.find({},{"a.b":{$default:1},……,"a":{$default:2}})<selector_field_includeRelationship.js>
$include测试点 | 1.一般字段查询 | 2.查询字段为嵌套对象 |  | 3.查询字段为嵌套数组 |  | 4.查询时$include指定为1和0的返回结果情况 |  |  | 5.查询的字段不存在
| 6.多字段，指定$include为1 |  | 7.多字段，指定$include为0 |  | 8.极限字段，为(65)层 |  | 9.索引查询 | 10.多层嵌套的查询 |  | 11.多字段中，字段间有包含的关系
细化：$include 【db.foo.bar.find({},{"field_1":{$include:1/0},…,"field_n":{$include:1/0}})】
1.一般字段查询 |  | 记录含｛a:[{b:"c"}]｝字段， 查询db.cs.cl.find({},{"a":{$include:1/0}}}) <selector_include_1.js>
2.查询字段为嵌套对象 |  | 记录含｛a:{b:{c:{d:"e"}}}｝字段， 查询db.cs.cl.find({},{"a.b.c.d":{$include:1/0}}) <selector_include_1.js>
3.查询字段为嵌套数组 |  | 记录含{a:[{b:["c","d","e",1]}]}字段， 查询db.cs.cl.find({},{"a.b":{$include:1/0}}) <selector_include_2.js>
4.$include为1和0一起使用【异常】 |  | 记录含{a:{b:[{"c":"d"}],x:{y:"z"}}}字段， 查询db.cs.cl.find({},{"a.b":{$include:1},"z":{$include:0}}) <selector_include_3.js>【异常】【多个相同字段的O/1，相同字段的混用JS无没测试】
5.查询的字段不存在 |  | 记录含{a:{b:["c","d","e"}]}}字段， 查询db.cs.cl.find({},{"a.F":{$include:1/0}}) <selector_include_4.js>
6.多字段，指定$include为1 |  | 记录含{a:{b:[{"c":"d"}]，…5个…,x:{y:"z"}}}字段， 查询db.cs.cl.find({},{"a.b":{$include:1},…5个…,"z":{$include:1}}) <selector_include_5.js>
7.多字段，指定$include为0 |  | 记录含{a:{b:[{"c":"d"}]，…5个…,x:{y:"z"}}}字段， 查询db.cs.cl.find({},{"a.b":{$include:1},…5个…,"z":{$include:0}}) <selector_include_5.js>
8.极限字段，65个不同字段 |  | 记录含{a:{b:[{"c":"d"}]，…65个…,x:{y:"z"}}}字段， 查询db.cs.cl.find({},{"a.b":{$include:1},…65个…,"z":{$include:1}}) <selector_multiField_use.js【Bug】>
9.索引查询 |  | 记录含{a:[{b:["c","d","e",1]}]}字段， 查询db.cs.cl.find({},{"a.b":{$include:1/0}})【创建索引查询】 <query_createIndex_selector.js>
10.多层嵌套的查询 |  | 记录含｛a:{b:{c:{d:{……e(15层嵌套)……z:{e:"f"}}}}}}｝字段， 查询db.cs.cl.find({},{"a.-15-.z":{$default:{e:"f"}}}) <selector_query_multiNest.js>
11.多字段，字段间有包含关系 |  | 记录含{a:{b:[{"c":"d"},{x:{y:"z"}}]}}字段， 查询db.cs.cl.find({},{"a.b":{$include:1},…5个…,"a.b.x":{$include:1}})<selector_field_includeRelationship.js>
QGM的测试 | 现在不支持a.0.b
用例编号 | 测试用例名称 | 测试准备 | 测试过程描述 |  |  |  |  | 预期结果 | 测试结果 | 测试脚本
SELECTOR.FUNCTIONAL_TEST.FUNDAFUNC.001 | Selector之嵌套数组对象匹配$elemMatch | 1.环境 2.数据 3.查询 | 1.创建表xxx.xxx 2.构造数据插入表 3.使用find()/count()/findOne()进行$elemMatch查询 4.判断查询的结果是否正确 |  |  |  |  | 匹配成功，结果正确
SELECTOR.FUNCTIONAL_TEST.FUNDAFUNC.002 | Selector之嵌套数组对象匹配$elemMatchOne | 1.环境 2.数据 3.查询 | 1.创建表xxx.xxx 2.构造数据插入表 3.使用find()/count()/findOne()进行$elemMatchOne查询 5.判断查询的结果是否正确 |  |  |  |  | 匹配成功，结果正确
SELECTOR.FUNCTIONAL_TEST.FUNDAFUNC.003 | Selector之嵌套数组对象匹配$slice | 1.环境 2.数据 3.查询 | 1.创建表xxx.xxx 2.构造数据插入表 3.使用find()/count()/findOne()进行$slice查询 6.判断查询的结果是否正确 |  |  |  |  | 匹配成功，结果正确
SELECTOR.FUNCTIONAL_TEST.FUNDAFUNC.004 | Selector之嵌套数组对象匹配$default | 1.环境 2.数据 3.查询 | 1.创建表xxx.xxx 2.构造数据插入表 3.使用find()/count()/findOne()进行$default查询 7.判断查询的结果是否正确 |  |  |  |  | 匹配成功，结果正确
SELECTOR.FUNCTIONAL_TEST.FUNDAFUNC.005 | Selector之嵌套数组对象匹配$include | 1.环境 2.数据 3.查询 | 1.创建表xxx.xxx 2.构造数据插入表 3.使用find()/count()/findOne()进行$include查询 8.判断查询的结果是否正确 |  |  |  |  | 匹配成功，结果正确
SELECTOR.FUNCTIONAL_TEST.FUNDAFUNC.006 | Selector之嵌套数组对象匹配$alias | 1.环境 2.数据 4.查询 | 1.创建表xxx.xxx 2.构造数据插入表 3.使用find()/count()/findOne()进行$alias查询 9.判断查询的结果是否正确 |  |  |  |  | 匹配成功，结果正确
SELECTOR.FUNCTIONAL_TEST.FUNDAFUNC.007 | Selector之嵌套数组对象匹配$alias | 1.环境 2.数据 5.查询 | 1.创建表xxx.xxx 2.构造数据插入表 3.使用find()/count()/findOne()进行$include查询 8.判断查询的结果是否正确 |  |  |  |  | 匹配成功，结果正确

## 最终测试用例
数据构造:【构造的数据最后通过http://192.168.10.131/json/index.htm里面的工具来确认JSON格式数据是否正确】
{ "Group": [ { "dbpath": "/opt/sequoiadb/database/cata/30000", "HostName": "htest1", "Service": [ { "Type": 0, "Name": "30000" }, { "Type": 1, "Name": "30001" }, { "Type": 2, "Name": "30002" }, { "Type": 3, "Name": "30003" } ], "NodeID": 1 }, { "HostName": "htest2", "dbpath": "/opt/sequoiadb/database/cata/30000", "Service": [ { "Type": 0, "Name": "30000" }, { "Type": 1, "Name": "30001" }, { "Type": 2, "Name": "30002" }, { "Type": 3, "Name": "30003" } ], "NodeID": 2 }, { "HostName": "htest4", "dbpath": "/opt/sequoiadb/database/cata/30000", "Service": [ { "Type": 0, "Name": "30000" }, { "Type": 1, "Name": "30001" }, { "Type": 2, "Name": "30002" }, { "Type": 3, "Name": "30003" } ], "NodeID": 3 } ], "GroupID": 1, "GroupName": "SYSCatalogGroup", "PrimaryNode": 1, "Role": 2, "Status": 1, "Version": 3, "_id": { "$oid": "54b9d78e177c4713a6a6f018" }, "Comment1":["a","b","c","d","e","f","g","h","i","j","k","m","n"] , "Comment2":["A","B","C","D","E","F","G","H","I","J","K","L","M", "N" ]} 【GroupID:1 => 递增】【GroupName:"group1" => 递增】【PrimaryNode:1 => [NodeID中进行随机]】【Role:1 => [从(0,1,2）中进行随机；0：data,1:coord,2:catalog]】【Status:1 => [从(0,1)中随机]】 【Version:2 => [？？？]】【_id:{XXX:XXX} => 由驱动自动产生】 Group>数组层数：能被3整除的3个组，能被5整除的5个组，能被7个组整除的7个组，不能被3,5,7整除的1个组 Group>HostName:"host1" => 【同组内，host不相同，host在[1~7中进行随机]】 Group>Service:"30000" => 【同组内，serviceName相同，与别的group的serviceName不同。（Service中的其它Name由之前的serviceName决定，在此基础上加1）】 Group>dbpath:"/opt/sequoiadb/database/cata/30000" => 由Service中的Name决定，而/cata/则是需要决断其角色(catalog/coord/data) Group>NodeID：2 => 全局唯一
查询结果验证： 1.projection的查询操作，与condition进行查询取得结果进行比较。如：{{},{Group:{$elemMatch:{"HostName":"host3"}}}}查询结果与{Group:{$elemMatch:{"HostName":"host3"}}}的结果比较。 2.验证一:记录的返回条数；验证二：查询记录结果的显示的正确性【此处不仅仅是Javascript,还包含C/C++/JAVA/Pathoy等】
用例编号 | 测试用例名称 | 测试准备 | 测试过程描述 | 预期结果 | 测试结果 | 测试脚本
SELECTOR.TESTCASE.001 | $elemMatch 匹配嵌套数组内的对象,如：{a:[{b:"c"}]}查询{b:"c"} | 1.环境 2.数据 3.查询 | 1.创建表COMMCSNAME.COMMCLNAME 2.向表COMMCSNAME.COMMCLNAME中插入构造好的100条数据 3.使用find()/count()/findOne()进行$elemMatch查询 ({},{Group:{$elemMatch:{"HostName":"host3"}}}) 4.判断查询的结果是否正确【验证一：查询返回记录条数；验证二：返回的记录的正确性；】 【{Group:{$elemMatch:{"HostName":"host3"}}}】 | 1.命令执行正确； 2.匹配成功，结果返回； 3.匹配的结果是否是预期的结果；
异常 SELECTOR.TESTCASE.002 | $elemMatch 匹配数组内的元素,如：{a:["b","c","d"]}查询"d"元素 | 1.环境 2.数据 3.查询 | 1.创建表COMMCSNAME.COMMCLNAME 2.向表COMMCSNAME.COMMCLNAME中插入构造好的100条数据 3.使用find()/count()/findOne()进行$elemMatch查询 ({},{Comment1:{$elemMatch:{"$1":"abc"}}})【？？？？？】 4.判断查询的结果是否正确【验证一：查询返回记录条数；验证二：返回的记录的正确性；】 【{"Comment1.$1":"abc"}】 | 1.命令执行正确； 2.匹配成功，结果返回； 3.匹配的结果是否是预期的结果；
SELECTOR.TESTCASE.003 | $elemMatch 匹配多层嵌套数组内的对象，如{a:[{b:[{c:"d"}]}]}查询{c:"d"} | 1.环境 2.数据 3.查询 | 1.创建表COMMCSNAME.COMMCLNAME 2.向表COMMCSNAME.COMMCLNAME中插入构造好的100条数据 3.使用find()/count()/findOne()进行$elemMatch查询 ({},{"Group.Service":{$elemMatch:{"Name":"30001"}}}) 4.判断查询的结果是否正确【验证一：查询返回记录条数；验证二：返回的记录的正确性；】 【{"Group.Service":{$elemMatch:{"Name":"abc"}}}】 | 1.命令执行正确； 2.匹配成功，结果返回； 3.匹配的结果是否是预期的结果；
异常 SELECTOR.TESTCASE.004 | $elemMatch 匹配多层嵌套数组内的元素,如{a:[{b:[{c:["d","e","f"]}]}]}查询"f"元素 | 1.环境 2.数据 3.查询 | 1.创建表COMMCSNAME.COMMCLNAME 2.向表COMMCSNAME.COMMCLNAME中插入构造好的100条数据 3.使用find()/count()/findOne()进行$elemMatch查询 ({},{"Comment1.nest1":{$elemMatch:{"nest2":["abc"]}}})【？？？？？】 4.判断查询的结果是否正确【验证一：查询返回记录条数；验证二：返回的记录的正确性；】 【{"Comment1.nest1.nest2.$1":"abc"}】 | 1.命令执行正确； 2.匹配成功，结果返回； 3.匹配的结果是否是预期的结果；
SELECTOR.TESTCASE.005 | $elemMatch 匹配多层嵌套数组内的对象，查询时查询语句输入错误 | 1.环境 2.数据 3.查询 | 1.创建表COMMCSNAME.COMMCLNAME 2.向表COMMCSNAME.COMMCLNAME中插入构造好的100条数据 3.使用find()/count()/findOne()进行$elemMatch查询 ({},{"Group.Service.Name":{$elemMatch:"30001"}}) 4.判断查询的结果是否正确【验证一：查询返回记录条数；验证二：返回的记录的正确性；】 【执行此查询报错，检查报错信息的准确性】【查询语句输入错误】 | 1.命令执行正确； 2.匹配成功，结果返回； 3.匹配的结果是否是预期的结果；
【异常】SELECTOR.TESTCASE.006 | $elemMatch 匹配多层嵌套数组内的对象，查询的字段名不存在。 | 1.环境 2.数据 3.查询 | 1.创建表COMMCSNAME.COMMCLNAME 2.向表COMMCSNAME.COMMCLNAME中插入构造好的100条数据 3.使用find()/count()/findOne()进行$elemMatch查询 ({},{"Group.Service.Name":{$elemMatch:{"notexist":"30001"}}}) 4.判断查询的结果是否正确【验证一：查询返回记录条数；验证二：返回的记录的正确性；】 【执行此查询报错，检查报错信息的准确性】【查询语句输入错误】 【字段名在记录中不存在】 | 1.命令执行正确； 2.匹配成功，结果返回； 3.匹配的结果是否是预期的结果；
【异常】SELECTOR.TESTCASE.007 | $elemMatch 查询的字段是嵌套对象而非嵌套数组，如{a:b{c:d:{"noexit":"30001}}} | 1.环境 2.数据 3.查询 | 1.创建表COMMCSNAME.COMMCLNAME 2.向表COMMCSNAME.COMMCLNAME中插入构造好的100条数据 3.使用find()/count()/findOne()进行$elemMatch查询 ({},{"Content2.a.b.c":{$elemMatch:{"notexist":"30001"}}}) 4.判断查询的结果是否正确【验证一：查询返回记录条数；验证二：返回的记录的正确性；】 【执行此查询报错，检查报错信息的准确性】【查询语句输入错误】 | 1.命令执行正确； 2.匹配成功，结果返回； 3.匹配的结果是否是预期的结果；
SELECTOR.TESTCASE.008 | $elemMatch 创建索引，然后再用$elemMatch做嵌套数组及嵌套数组对象的查询 | 1.环境 2.数据 3.查询 | 1.创建表COMMCSNAME.COMMCLNAME 2.向表COMMCSNAME.COMMCLNAME中插入构造好的100条数据 3.使用find()/count()/findOne()进行$elemMatch查询 ({},{"Group.Service":{$elemMatch:{"Name":"30001"}}}) ({},{Comment1:{$elemMatch:{"$1":"abc"}}}) 4.判断查询的结果是否正确【验证一：查询返回记录条数；验证二：返回的记录的正确性；】 【执行此查询报错，检查报错信息的准确性】【查询语句输入错误】 | 1.命令执行正确； 2.匹配成功，结果返回； 3.匹配的结果是否是预期的结果；
SELECTOR.TESTCASE.009 | $elemMatchOne 匹配嵌套数组内的对象,如：{a:[{b:"c"}]}查询{c:"d"} | 1.环境 2.数据 3.查询 | 1.创建表COMMCSNAME.COMMCLNAME 2.向表COMMCSNAME.COMMCLNAME中插入构造好的100条数据 3.使用find()/count()/findOne()进行$elemMatch查询 ({},{Group:{$elemMatch:{"HostName":"host3"}}}) 4.判断查询的结果是否正确【验证一：查询返回记录条数；验证二：返回的记录的正确性；】 【{Group:{$elemMatch:{"HostName":"host3"}}}】 | 1.命令执行正确； 2.匹配成功，结果返回； 3.匹配的结果是否是预期的结果；
SELECTOR.TESTCASE.010 | $elemMatchOne 匹配数组内的元素,如：{a:["b","c","d"]}查询"d"元素 | 1.环境 2.数据 3.查询 | 1.创建表COMMCSNAME.COMMCLNAME 2.向表COMMCSNAME.COMMCLNAME中插入构造好的100条数据 3.使用find()/count()/findOne()进行$elemMatch查询 ({},{Comment1:{$elemMatch:{"$1":"abc"}}})【？？？？？】 4.判断查询的结果是否正确【验证一：查询返回记录条数；验证二：返回的记录的正确性；】 【{"Comment1.$1":"abc"}】 | 1.命令执行正确； 2.匹配成功，结果返回； 3.匹配的结果是否是预期的结果；
SELECTOR.TESTCASE.011 | $elemMatchOne 匹配多层嵌套数组内的对象，如{a:[{b:[{c:"d"}]}]}查询{c:"d"} | 1.环境 2.数据 3.查询 | 1.创建表COMMCSNAME.COMMCLNAME 2.向表COMMCSNAME.COMMCLNAME中插入构造好的100条数据 3.使用find()/count()/findOne()进行$elemMatch查询 ({},{"Group.Service":{$elemMatch:{"Name":"30001"}}}) 4.判断查询的结果是否正确【验证一：查询返回记录条数；验证二：返回的记录的正确性；】 【{"Group.Service":{$elemMatch:{"Name":"abc"}}}】 | 1.命令执行正确； 2.匹配成功，结果返回； 3.匹配的结果是否是预期的结果；
SELECTOR.TESTCASE.012 | $elemMatchOne 匹配多层嵌套数组内的元素,如{a:[{b:[{c:["d","e","f"]}]}]}查询"f"元素 | 1.环境 2.数据 3.查询 | 1.创建表COMMCSNAME.COMMCLNAME 2.向表COMMCSNAME.COMMCLNAME中插入构造好的100条数据 3.使用find()/count()/findOne()进行$elemMatch查询 ({},{"Comment1.nest1":{$elemMatch:{"nest2":["abc"]}}})【？？？？？】 4.判断查询的结果是否正确【验证一：查询返回记录条数；验证二：返回的记录的正确性；】 【{"Comment1.nest1.nest2.$1":"abc"}】 | 1.命令执行正确； 2.匹配成功，结果返回； 3.匹配的结果是否是预期的结果；
【异常】SELECTOR.TESTCASE.013 | $elemMatchOne 匹配多层嵌套数组内的对象，查询时查询语句输入错误 | 1.环境 2.数据 3.查询 | 1.创建表COMMCSNAME.COMMCLNAME 2.向表COMMCSNAME.COMMCLNAME中插入构造好的100条数据 3.使用find()/count()/findOne()进行$elemMatch查询 ({},{"Group.Service.Name":{$elemMatch:"30001"}}) 4.判断查询的结果是否正确【验证一：查询返回记录条数；验证二：返回的记录的正确性；】 【执行此查询报错，检查报错信息的准确性】【查询语句输入错误】 | 1.命令执行正确； 2.匹配成功，结果返回； 3.匹配的结果是否是预期的结果；
【异常】SELECTOR.TESTCASE.014 | $elemMatchOne 匹配多层嵌套数组内的对象，查询的字段名不存在。【第一个、中间及最后一个】 | 1.环境 2.数据 3.查询 | 1.创建表COMMCSNAME.COMMCLNAME 2.向表COMMCSNAME.COMMCLNAME中插入构造好的100条数据 3.使用find()/count()/findOne()进行$elemMatch查询 ({},{"Group.Service.Name":{$elemMatch:{"notexist":"30001"}}}) 4.判断查询的结果是否正确【验证一：查询返回记录条数；验证二：返回的记录的正确性；】 【执行此查询报错，检查报错信息的准确性】【查询语句输入错误】 【字段名在记录中不存在】 | 1.命令执行正确； 2.匹配成功，结果返回； 3.匹配的结果是否是预期的结果；
【异常】SELECTOR.TESTCASE.015 | $elemMatchOne 查询的字段是嵌套对象而非嵌套数组，如{a:b{c:d:{"noexit":"30001}}} | 1.环境 2.数据 3.查询 | 1.创建表COMMCSNAME.COMMCLNAME 2.向表COMMCSNAME.COMMCLNAME中插入构造好的100条数据 3.使用find()/count()/findOne()进行$elemMatch查询 ({},{"Content2.a.b.c":{$elemMatch:{"notexist":"30001"}}}) 4.判断查询的结果是否正确【验证一：查询返回记录条数；验证二：返回的记录的正确性；】 【执行此查询报错，检查报错信息的准确性】【查询语句输入错误】 | 1.命令执行正确； 2.匹配成功，结果返回； 3.匹配的结果是否是预期的结果；
SELECTOR.TESTCASE.016 | $elemMatchOne 创建索引，然后再用$elemMatchOne做嵌套数组及嵌套数组对象的查询 | 1.环境 2.数据 3.查询 | 1.创建表COMMCSNAME.COMMCLNAME 2.向表COMMCSNAME.COMMCLNAME中插入构造好的100条数据 3.使用find()/count()/findOne()进行$elemMatch查询 ({},{"Group.Service":{$elemMatch:{"Name":"30001"}}}) ({},{Comment1:{$elemMatch:{"$1":"abc"}}}) 4.判断查询的结果是否正确【验证一：查询返回记录条数；验证二：返回的记录的正确性；】 【执行此查询报错，检查报错信息的准确性】【查询语句输入错误】 | 1.命令执行正确； 2.匹配成功，结果返回； 3.匹配的结果是否是预期的结果；
SELECTOR.TESTCASE.017 | $slice 查询数组内的某个元素,指定其为正数{$slice:1/4/7} | 1.环境 2.数据 3.查询 | 1.创建表COMMCSNAME.COMMCLNAME 2.向表COMMCSNAME.COMMCLNAME中插入构造好的100条数据 3.使用find()/count()/findOne()进行$slice查询 ({},{"Comment":{$slice:1/4/7}}})【数组内元素超过7个】 4.判断查询的结果是否正确｛......, "Comment1" : [ "a" ] } ｛......, "Comment1" : [ "a", "b", "c", "d" ] } {......, "Comment1": [ "a", "b", "c", "d", "e", "f", "g" ] } | 1.命令执行正确； 2.匹配成功，结果返回； 3.匹配的结果是否是预期的结果；
SELECTOR.TESTCASE.018 | $slice 查询数组内的某个元素,指定其为负数{$slice:-1/-4/-7} | 1.环境 2.数据 3.查询 | 1.创建表COMMCSNAME.COMMCLNAME 2.向表COMMCSNAME.COMMCLNAME中插入构造好的100条数据 3.使用find()/count()/findOne()进行$slice查询 ({},{"Comment":{$slice:-1/-4/-7}}})【数组内元素超过7个】 4.判断查询的结果是否正确｛......, "Comment1" : [ "n" ] } ｛......, "Comment1" : [ "j","k","m","n" ] } {....., "Comment1": [ "g","h","i","j","k","m","n" ] } | 1.命令执行正确； 2.匹配成功，结果返回； 3.匹配的结果是否是预期的结果；
SELECTOR.TESTCASE.019 | $slice 查询某元素后的几个元素:【正】 {$slice:[MIX,3]/[MID,3]/[MAX,3]} | 1.环境 2.数据 3.查询 | 1.创建表COMMCSNAME.COMMCLNAME 2.向表COMMCSNAME.COMMCLNAME中插入构造好的100条数据【数组内元素超过7个】 3.使用find()/count()/findOne()进行$slice查询 ({},{"Comment":{$slice:[1/7/13, 5]}}}) 4.判断查询的结果是否正确｛..., "Comment1" : [ "b","c","d","e","f" ] } ｛..., "Comment1" : [ "h","i","j","k","m" ] } {..., "Comment1": [ "n" ] } | 1.命令执行正确； 2.匹配成功，结果返回； 3.匹配的结果是否是预期的结果； |  | "Comment1":["a","b","c","d","e","f","g","h","i","j","k","m","n"]
SELECTOR.TESTCASE.020 | $slice 查询某元素后的几个元素:【负】 {$slice:[-MIX,3]/[-MID,3]/[-MAX,3]} | 1.环境 2.数据 3.查询 | 1.创建表COMMCSNAME.COMMCLNAME 2.向表COMMCSNAME.COMMCLNAME中插入构造好的100条数据【数组内元素超过7个】 3.使用find()/count()/findOne()进行$slice查询 ({},{"Comment":{$slice:[-1/-7/-13, 5]}}}) 4.判断查询的结果是否正确｛..., "Comment1" : [ "n" ] } ｛..., "Comment1" : [ "h","i","j","k","m" ] } {..., "Comment1": [ "b","c","d","e","f" ] } | 1.命令执行正确； 2.匹配成功，结果返回； 3.匹配的结果是否是预期的结果； |  | "Comment1":["a","b","c","d","e","f","g","h","i","j","k","m","n"]
SELECTOR.TESTCASE.021 | $slice 查询某元素后的几个元素:【正】 {$slice:[5,mix]/[5,mid]/[5,max]} | 1.环境 2.数据 3.查询 | 1.创建表COMMCSNAME.COMMCLNAME 2.向表COMMCSNAME.COMMCLNAME中插入构造好的100条数据【数组内元素超过7个】 3.使用find()/count()/findOne()进行$slice查询 ({},{"Comment":{$slice:[5, 1/7/13]}}}) 4.判断查询的结果是否正确｛..., "Comment1" : [ "f" ] } ｛..., "Comment1" : [ "f","g","h","i","j","k","m" ] } {..., "Comment1": [ "f","g","h","i","j","k","m","n" ] } | 1.命令执行正确； 2.匹配成功，结果返回； 3.匹配的结果是否是预期的结果； |  | "Comment1":["a","b","c","d","e","f","g","h","i","j","k","m","n"]
SELECTOR.TESTCASE.022 | $slice 查询某元素后的几个元素:【负】 {$slice:[-5,mix]/[-5,mid]/[-5,max]} | 1.环境 2.数据 3.查询 | 1.创建表COMMCSNAME.COMMCLNAME 2.向表COMMCSNAME.COMMCLNAME中插入构造好的100条数据【数组内元素超过7个】 3.使用find()/count()/findOne()进行$slice查询 ({},{"Comment":{$slice:[5, 1/7/13]}}}) 4.判断查询的结果是否正确｛..., "Comment1" : [ "i" ] } ｛..., "Comment1" : [ "i","j","k","m","n" ] } {..., "Comment1": [ "i","j","k","m","n" ] } | 1.命令执行正确； 2.匹配成功，结果返回； 3.匹配的结果是否是预期的结果； |  | "Comment1":["a","b","c","d","e","f","g","h","i","j","k","m","n"]
SELECTOR.TESTCASE.023 | $slice 查询某元素后的几个元素:【边界】 {$slice:[1,1]/[1,13]/[13,1]/[13,13]} | 1.环境 2.数据 3.查询 | 1.创建表COMMCSNAME.COMMCLNAME 2.向表COMMCSNAME.COMMCLNAME中插入构造好的100条数据【数组内元素超过7个】 3.使用find()/count()/findOne()进行$slice查询 ({},{"Comment":{$slice:[5, 1/7/13]}}}) 4.判断查询的结果是否正确｛..., "Comment1" : [ "i" ] } ｛..., "Comment1" : [ "i","j","k","m","n" ] } {..., "Comment1": [ "i","j","k","m","n" ] } | 1.命令执行正确； 2.匹配成功，结果返回； 3.匹配的结果是否是预期的结果； |  | "Comment1":["a","b","c","d","e","f","g","h","i","j","k","m","n"]
SELECTOR.TESTCASE.024 | $slice 查询某元素后的几个元素:【边界】 {$slice:[-1,1]/[-1,13]/[-13,1]/[-13,13]} | 1.环境 2.数据 3.查询 | 1.创建表COMMCSNAME.COMMCLNAME 2.向表COMMCSNAME.COMMCLNAME中插入构造好的100条数据【数组内元素超过7个】 3.使用find()/count()/findOne()进行$slice查询 ({},{"Comment":{$slice:[5, 1/7/13]}}}) 4.判断查询的结果是否正确｛..., "Comment1" : [ "i" ] } ｛..., "Comment1" : [ "i","j","k","m","n" ] } {..., "Comment1": [ "i","j","k","m","n" ] } | 1.命令执行正确； 2.匹配成功，结果返回； 3.匹配的结果是否是预期的结果； |  | "Comment1":["a","b","c","d","e","f","g","h","i","j","k","m","n"]
SELECTOR.TESTCASE.025 | $slice 多字段的单一值 {Comment1:{$slice:5/-5},Comment2:$slice:4/-3} | 1.环境 2.数据 3.查询 | 1.创建表COMMCSNAME.COMMCLNAME 2.向表COMMCSNAME.COMMCLNAME中插入构造好的100条数据【数组内元素超过7个】 3.使用find()/count()/findOne()进行$slice查询 ({},{"Comment1":{$slice:5/-5},"Comment2":{$slice:4/-6}}}) 4.判断查询的结果是否正确｛..., "Comment1" : [ "a","b","c","d","e" ], "Comment2": "A","B","C","D"} | 1.命令执行正确； 2.匹配成功，结果返回； 3.匹配的结果是否是预期的结果； |  | "Comment1":["a","b","c","d","e","f","g","h","i","j","k","m","n"] "Comment2":["A","B","C","D","E","F","G","H","I","J","K","L","M", "N" ]
SELECTOR.TESTCASE.026 | $slice 多字段的数组 {Comment1:{$slice:[5,7]},Comment2:$slice:[-5,8]} | 1.环境 2.数据 3.查询 | 1.创建表COMMCSNAME.COMMCLNAME 2.向表COMMCSNAME.COMMCLNAME中插入构造好的100条数据【数组内元素超过7个】 3.使用find()/count()/findOne()进行$slice查询 ({},{"Comment1":{$slice:[5,7]},"Comment2":{$slice:[-5,8]}}}) 4.判断查询的结果是否正确｛..., "Comment1" : [ "f","g","h","i","j","k","m" ], "Comment2": "J","K","L","M", "N" } | 1.命令执行正确； 2.匹配成功，结果返回； 3.匹配的结果是否是预期的结果； |  | "Comment1":["a","b","c","d","e","f","g","h","i","j","k","m","n"] "Comment2":["A","B","C","D","E","F","G","H","I","J","K","L","M", "N" ]
SELECTOR.TESTCASE.027 | $slice 多层嵌套数组 {"Comment1.b":{$slice:[5,7]},"Comment2.c":$slice:[-5,8]} | 1.环境 2.数据 3.查询 | 1.创建表COMMCSNAME.COMMCLNAME 2.向表COMMCSNAME.COMMCLNAME中插入构造好的100条数据【数组内元素超过7个】 3.使用find()/count()/findOne()进行$slice查询 ({},{"Comment1.b":{$slice:[5,7]},"Comment2":{$slice.c:[-5,8]}}}) 4.判断查询的结果是否正确｛..., "Comment1" : [ "f","g","h","i","j","k","m" ], "Comment2": "J","K","L","M", "N" } | 1.命令执行正确； 2.匹配成功，结果返回； 3.匹配的结果是否是预期的结果； |  | "Comment1":{b:["a","b","c","d","e","f","g","h","i","j","k","m","n"]} "Comment2":{c:["A","B","C","D","E","F","G","H","I","J","K","L","M", "N" ]}
SELECTOR.TESTCASE.028 | $slice 多层嵌套数组对象 {"Comment1.b":{$slice:[5,7]},"Comment2.c":$slice:[-5,8]} | 1.环境 2.数据 3.查询 | 1.创建表COMMCSNAME.COMMCLNAME 2.向表COMMCSNAME.COMMCLNAME中插入构造好的100条数据【数组内元素超过7个】 3.使用find()/count()/findOne()进行$slice查询 ({},{"Comment1.b":{$slice:[5,7]},"Comment2":{$slice.c:[-5,8]}}}) 4.判断查询的结果是否正确｛..., "Comment1" : [ "f","g","h","i","j","k","m" ], "Comment2": "J","K","L","M", "N" } | 1.命令执行正确； 2.匹配成功，结果返回； 3.匹配的结果是否是预期的结果； |  | "Comment1":{b:[{"a":"nest"},"b","c","d","e","f","g","h","i","j","k","m","n"]} "Comment2":{c:[{"A":"max"},"B","C","D","E","F","G","H","I","J","K","L","M", "N" ]}
【异常】 SELECTOR.TESTCASE.029 | $slice 0，或者导出数组长度的范围 {Comment1:{$slice:0},Comment2:$slice:-15} | 1.环境 2.数据 3.查询 | 1.创建表COMMCSNAME.COMMCLNAME 2.向表COMMCSNAME.COMMCLNAME中插入构造好的100条数据【数组内元素超过7个】 3.使用find()/count()/findOne()进行$slice查询 ({},{Comment1:{$slice:0},Comment2:$slice:-0/15}) 4.判断查询的结果是否正确｛【匹配所有】 | 1.命令执行正确； 2.匹配成功，结果返回； 3.匹配的结果是否是预期的结果； |  | "Comment1":["a","b","c","d","e","f","g","h","i","j","k","m","n"] "Comment2":["A","B","C","D","E","F","G","H","I","J","K","L","M", "N" ]
【异常】 SELECTOR.TESTCASE.030 | $slice 0，或者导出数组长度的范围 {Comment1:{$slice:0},Comment2:$slice:-15} | 1.环境 2.数据 3.查询 | 1.创建表COMMCSNAME.COMMCLNAME 2.向表COMMCSNAME.COMMCLNAME中插入构造好的100条数据【数组内元素超过7个】 3.使用find()/count()/findOne()进行$slice查询 ({},{Comment1:{$slice:0},Comment2:$slice:-0/15}) 4.判断查询的结果是否正确｛【匹配所有】 | 1.命令执行正确； 2.匹配成功，结果返回； 3.匹配的结果是否是预期的结果； |  | "Comment1":["a","b","c","d","e","f","g","h","i","j","k","m","n"] "Comment2":["A","B","C","D","E","F","G","H","I","J","K","L","M", "N" ]
【异常】 SELECTOR.TESTCASE.031 | $slice 值为非数值 {Comment1:{$slice:0},Comment2:$slice:-15} | 1.环境 2.数据 3.查询 | 1.创建表COMMCSNAME.COMMCLNAME 2.向表COMMCSNAME.COMMCLNAME中插入构造好的100条数据【数组内元素超过7个】 3.使用find()/count()/findOne()进行$slice查询 ({},{Comment1:{$slice:0},Comment2:$slice:-0/15}) 4.判断查询的结果是否正确｛【匹配所有】 | 1.命令执行正确； 2.匹配成功，结果返回； 3.匹配的结果是否是预期的结果； |  | "Comment1":["a","b","c","d","e","f","g","h","i","j","k","m","n"] "Comment2":["A","B","C","D","E","F","G","H","I","J","K","L","M", "N" ]
【异常】 SELECTOR.TESTCASE.032 | $slice 值为数组多于2个元素 {Comment1:{$slice:0},Comment2:$slice:-15} | 1.环境 2.数据 3.查询 | 1.创建表COMMCSNAME.COMMCLNAME 2.向表COMMCSNAME.COMMCLNAME中插入构造好的100条数据【数组内元素超过7个】 3.使用find()/count()/findOne()进行$slice查询 ({},{Comment1:{$slice:0},Comment2:$slice:-0/15}) 4.判断查询的结果是否正确｛【匹配所有】 | 1.命令执行正确； 2.匹配成功，结果返回； 3.匹配的结果是否是预期的结果； |  | "Comment1":["a","b","c","d","e","f","g","h","i","j","k","m","n"] "Comment2":["A","B","C","D","E","F","G","H","I","J","K","L","M", "N" ]
SELECTOR.TESTCASE.033 | $slice 创建索引，然后再用$elemMatch做嵌套数组及嵌套数组对象的查询 | 1.环境 2.数据 3.查询 | 1.创建表COMMCSNAME.COMMCLNAME 2.向表COMMCSNAME.COMMCLNAME中插入构造好的100条数据 3.使用find()/count()/findOne()进行$elemMatch查询 ({},{"Group.Service":{$elemMatch:{"Name":"30001"}}}) ({},{Comment1:{$elemMatch:{"$1":"abc"}}}) 4.判断查询的结果是否正确【验证一：查询返回记录条数；验证二：返回的记录的正确性；】 【执行此查询报错，检查报错信息的准确性】【查询语句输入错误】 | 1.命令执行正确； 2.匹配成功，结果返回； 3.匹配的结果是否是预期的结果；
SELECTOR.TESTCASE.034 | $default {GroupID:{$default:256}} | 1.环境 2.数据 3.查询 | 1.创建表COMMCSNAME.COMMCLNAME 2.向表COMMCSNAME.COMMCLNAME中插入构造好的100条数据【数组内元素超过7个】 3.使用find()/count()/findOne()进行$default查询 ({},{GroupID:{$default:256}}) 4.判断查询的结果是否正确 {GroupID：256的这条记录} | 1.命令执行正确； 2.匹配成功，结果返回； 3.匹配的结果是否是预期的结果； |  | [与之前用例的区别]
SELECTOR.TESTCASE.035 | $default 嵌套数组对象 {"Group.HostName:{$default:Host_1}} | 1.环境 2.数据 3.查询 | 1.创建表COMMCSNAME.COMMCLNAME 2.向表COMMCSNAME.COMMCLNAME中插入构造好的100条数据【数组内元素超过7个】 3.使用find()/count()/findOne()进行$default查询 ({},{"Group.HostName:{$default:Host_1}}) 4.判断查询的结果是否正确 返回记录{"Group.HostName:"Host_1"}} | 1.命令执行正确； 2.匹配成功，结果返回； 3.匹配的结果是否是预期的结果；
SELECTOR.TESTCASE.036 | $default 嵌套对象数组 {"Group.HostName:{$default:Host_1}} | 1.环境 2.数据 3.查询 | 1.创建表COMMCSNAME.COMMCLNAME 2.向表COMMCSNAME.COMMCLNAME中插入构造好的100条数据【数组内元素超过7个】 3.使用find()/count()/findOne()进行$default查询 ({},{"Group.HostName:{$default:Host_1}}) 4.判断查询的结果是否正确 返回记录{"Group.HostName:"Host_1"}} | 1.命令执行正确； 2.匹配成功，结果返回； 3.匹配的结果是否是预期的结果；
SELECTOR.TESTCASE.037 | $default 多层嵌套数组 {"Group.HostName:{$default:Host_1}} | 1.环境 2.数据 3.查询 | 1.创建表COMMCSNAME.COMMCLNAME 2.向表COMMCSNAME.COMMCLNAME中插入构造好的100条数据【数组内元素超过7个】 3.使用find()/count()/findOne()进行$default查询 ({},{"Group.HostName:{$default:Host_1}}) 4.判断查询的结果是否正确 返回记录{"Group.HostName:"Host_1"}} | 1.命令执行正确； 2.匹配成功，结果返回； 3.匹配的结果是否是预期的结果；
SELECTOR.TESTCASE.038 | $default 多层嵌套对象 {"Group.HostName:{$default:Host_1}} | 1.环境 2.数据 3.查询 | 1.创建表COMMCSNAME.COMMCLNAME 2.向表COMMCSNAME.COMMCLNAME中插入构造好的100条数据【数组内元素超过7个】 3.使用find()/count()/findOne()进行$default查询 ({},{"Group.HostName:{$default:Host_1}}) 4.判断查询的结果是否正确 返回记录{"Group.HostName:"Host_1"}} | 1.命令执行正确； 2.匹配成功，结果返回； 3.匹配的结果是否是预期的结果；
SELECTOR.TESTCASE.039 | $default 字段名不存在，且默认字段值为13种数据类型 {"notExist":{"$default":"Host_1"}} | 1.环境 2.数据 3.查询 | 1.创建表COMMCSNAME.COMMCLNAME 2.向表COMMCSNAME.COMMCLNAME中插入构造好的100条数据【数组内元素超过7个】 3.使用find()/count()/findOne()进行$default查询 ({},{"notExistField":{$default:"Host_1"}}) 4.判断查询的结果是否正确 返回记录加入记录：{"notExistField":"Host_1"} | 1.命令执行正确； 2.匹配成功，结果返回； 3.匹配的结果是否是预期的结果；
SELECTOR.TESTCASE.040 | $default 默认字段值为13种数据类型【值】 {"notExist":{"$default":"Host_1"}} | 1.环境 2.数据 3.查询 | 1.创建表COMMCSNAME.COMMCLNAME 2.向表COMMCSNAME.COMMCLNAME中插入构造好的100条数据【数组内元素超过7个】 3.使用find()/count()/findOne()进行$default查询 ({},{"notExistField":{$default:"Host_1"}}) 4.判断查询的结果是否正确 返回记录加入记录：{"notExistField":"Host_1"} | 1.命令执行正确； 2.匹配成功，结果返回； 3.匹配的结果是否是预期的结果；
异常 SELECTOR.TESTCASE.041 | $default 默认值错误 {"notExist":{"$default":"Host_1":"b"}} | 1.环境 2.数据 3.查询 | 1.创建表COMMCSNAME.COMMCLNAME 2.向表COMMCSNAME.COMMCLNAME中插入构造好的100条数据【数组内元素超过7个】 3.使用find()/count()/findOne()进行$default查询 ({},{"notExistField":{$default:"Host_1"}}) 4.判断查询的结果是否正确 返回记录加入记录：{"notExistField":"Host_1"} | 1.命令执行正确； 2.匹配成功，结果返回； 3.匹配的结果是否是预期的结果；
SELECTOR.TESTCASE.042 | $slice 创建索引，然后再用$elemMatch做嵌套数组及嵌套数组对象的查询 | 1.环境 2.数据 3.查询 | 1.创建表COMMCSNAME.COMMCLNAME 2.向表COMMCSNAME.COMMCLNAME中插入构造好的100条数据 3.使用find()/count()/findOne()进行$elemMatch查询 ({},{"Group.Service":{$elemMatch:{"Name":"30001"}}}) ({},{Comment1:{$elemMatch:{"$1":"abc"}}}) 4.判断查询的结果是否正确【验证一：查询返回记录条数；验证二：返回的记录的正确性；】 【执行此查询报错，检查报错信息的准确性】【查询语句输入错误】 | 1.命令执行正确； 2.匹配成功，结果返回； 3.匹配的结果是否是预期的结果；
SELECTOR.TESTCASE.043 | $include {GroupID:{$include:1}} | 1.环境 2.数据 3.查询 | 1.创建表COMMCSNAME.COMMCLNAME 2.向表COMMCSNAME.COMMCLNAME中插入构造好的100条数据【数组内元素超过7个】 3.使用find()/count()/findOne()进行$default查询 ({},{GroupID:{$include:1}}) 4.判断查询的结果是否正确 返回：{GroupID："XXX"} | 1.命令执行正确； 2.匹配成功，结果返回； 3.匹配的结果是否是预期的结果； |  | [与之前用例的区别]
SELECTOR.TESTCASE.044 | $include {GroupID:{$include:0}} | 1.环境 2.数据 3.查询 | 1.创建表COMMCSNAME.COMMCLNAME 2.向表COMMCSNAME.COMMCLNAME中插入构造好的100条数据【数组内元素超过7个】 3.使用find()/count()/findOne()进行$default查询 ({},{GroupID:{$include:0}}) 4.判断查询的结果是否正确 返回:除了{GroupID:"XXX"} | 1.命令执行正确； 2.匹配成功，结果返回； 3.匹配的结果是否是预期的结果； |  | [与之前用例的区别]
SELECTOR.TESTCASE.045 | $include 多层嵌套对象 {"a.b.c":{$include:0}} {"a.b.c":{$include:1}} | 1.环境 2.数据 3.查询 | 1.创建表COMMCSNAME.COMMCLNAME 2.向表COMMCSNAME.COMMCLNAME中插入构造好的100条数据【数组内元素超过7个】 3.使用find()/count()/findOne()进行$default查询 ({},{"Comment1.a.b":{$include:0}})({},{"Comment2.a.b":{$include:1}}) 4.判断查询的结果是否正确 返回1:非{"Comment1.a.b":XXX} 返回2:{"Comment2.a.b":XXX} | 1.命令执行正确； 2.匹配成功，结果返回； 3.匹配的结果是否是预期的结果；
SELECTOR.TESTCASE.046 | $include 多层嵌套数组 {"a.b.c":{$include:0}} {"a.b.c":{$include:1}} | 1.环境 2.数据 3.查询 | 1.创建表COMMCSNAME.COMMCLNAME 2.向表COMMCSNAME.COMMCLNAME中插入构造好的100条数据【数组内元素超过7个】 3.使用find()/count()/findOne()进行$default查询 ({},{"Comment1.a.b":{$include:0}})({},{"Comment2.a.b":{$include:1}}) 4.判断查询的结果是否正确 返回1:非{"Comment1.a.b":XXX} 返回2:{"Comment2.a.b":XXX} | 1.命令执行正确； 2.匹配成功，结果返回； 3.匹配的结果是否是预期的结果； |  | [与之前用例的区别]
SELECTOR.TESTCASE.047 | $include 多字段$include {"a":{$include:1，"b": {$include:1}} 字段嵌套 | 1.环境 2.数据 3.查询 | 1.创建表COMMCSNAME.COMMCLNAME 2.向表COMMCSNAME.COMMCLNAME中插入构造好的100条数据【数组内元素超过7个】 3.使用find()/count()/findOne()进行$default查询 ({},{"Comment1.a.b":{$include:0}，"Comment2.a.b":{$include:1}}) 4.判断查询的结果是否正确 返回1:非{"Comment1.a.b":XXX} 返回2:{"Comment2.a.b":XXX} | 1.命令执行正确； 2.匹配成功，结果返回； 3.匹配的结果是否是预期的结果； |  | [与之前用例的区别]
SELECTOR.TESTCASE.048 | $include 多字段$include {"a":{$include:0，"b": {$include:0}} 多层字段嵌套 | 1.环境 2.数据 3.查询 | 1.创建表COMMCSNAME.COMMCLNAME 2.向表COMMCSNAME.COMMCLNAME中插入构造好的100条数据【数组内元素超过7个】 3.使用find()/count()/findOne()进行$default查询 ({},{"Comment1.a.b":{$include:0｝，"Comment2.a.b":{$include:0}}) 4.判断查询的结果是否正确 返回1:非{"Comment1.a.b":XXX} 返回2:非{"Comment2.a.b":XXX} | 1.命令执行正确； 2.匹配成功，结果返回； 3.匹配的结果是否是预期的结果； |  | [与之前用例的区别]
异常 SELECTOR.TESTCASE.049 | $include 字段名不存在 {"a.b.c":{$include:0}} {"a.b.c":{$include:1}} | 1.环境 2.数据 3.查询 | 1.创建表COMMCSNAME.COMMCLNAME 2.向表COMMCSNAME.COMMCLNAME中插入构造好的100条数据【数组内元素超过7个】 3.使用find()/count()/findOne()进行$default查询[a.b不存在] ({},{"Comment1.a.b":{$include:0}})({},{"Comment2.a.b":{$include:1}}) 4.判断查询的结果是否正确 返回1:匹配正确的整条记录 返回2:{ "Comment1": [ {} ] } | 1.命令执行正确； 2.匹配成功，结果返回； 3.匹配的结果是否是预期的结果； |  | [与之前用例的区别]
异常 SELECTOR.TESTCASE.050 | $include 1和0的混合 {"a.b.c":{$include:1}} {"a.b.c":{$include:1}} | 1.环境 2.数据 3.查询 | 1.创建表COMMCSNAME.COMMCLNAME 2.向表COMMCSNAME.COMMCLNAME中插入构造好的100条数据【数组内元素超过7个】 3.使用find()/count()/findOne()进行$default查询[a.b不存在] ({},{"Comment1.a.b":{$include:0}})({},{"Comment2.a.b":{$include:1}}) 4.判断查询的结果是否正确 返回1:报错 | 1.命令执行正确； 2.匹配成功，结果返回； 3.匹配的结果是否是预期的结果； |  | [与之前用例的区别]
SELECTOR.TESTCASE.051 | $slice 创建索引，然后再用$elemMatch做嵌套数组及嵌套数组对象的查询 | 1.环境 2.数据 3.查询 | 1.创建表COMMCSNAME.COMMCLNAME 2.向表COMMCSNAME.COMMCLNAME中插入构造好的100条数据 3.使用find()/count()/findOne()进行$elemMatch查询 ({},{"Group.Service":{$elemMatch:{"Name":"30001"}}}) ({},{Comment1:{$elemMatch:{"$1":"abc"}}}) 4.判断查询的结果是否正确【验证一：查询返回记录条数；验证二：返回的记录的正确性；】 【执行此查询报错，检查报错信息的准确性】【查询语句输入错误】 | 1.命令执行正确； 2.匹配成功，结果返回； 3.匹配的结果是否是预期的结果；

## 边界
核心点 边界 | $elemMatch | $elemMatchOne | $slice | $default | $include | $alias
边界描述1 | 数组、对象 | 返回结果为1 | 数组长度内 | 值为1 | 0/1的使用
用例编号 | 测试用例名称 | 测试准备 | 测试过程描述 |  |  |  | 预期结果 | 测试结果 | 测试脚本
SELECTOR.BOUNDARY_TEST.001 | Selector之嵌套数组对象匹配$elemMatch是数组 | 1.环境 2.数据 3.查询 | 1.创建表xxx.xxx 2.构造数据插入表 3.使用find()/count()/findOne()进行$elemMatch查询【数组={array:[1,2,3,4]}】 4.判断查询的结果是否正确 |  |  |  | 匹配成功，结果正确
SELECTOR.BOUNDARY_TEST.002 | Selector之嵌套数组对象匹配$elemMatch是数组对象 | 1.环境 2.数据 3.查询 | 1.创建表xxx.xxx 2.构造数据插入表 3.使用find()/count()/findOne()进行$elemMatch查询 【数组对象={array:[{a:1},{b:1}]}】 4.判断查询的结果是否正确 |  |  |  | 匹配成功，结果正确
SELECTOR.BOUNDARY_TEST.003 | Selector之嵌套数组对象匹配$elemMatchOne匹配有多个，确认其返回为1个 | 1.环境 2.数据 3.查询 | 1.创建表xxx.xxx 2.构造数据插入表 3.使用find()/count()/findOne()进行$elemMatchOne查询,符合条件多个，返回1个。 【匹配多个:{array:[{a:1,b:3},{a:1,b:5}……]}】 4.判断查询的结果是否正确 |  |  |  | 匹配成功，结果正确
SELECTOR.BOUNDARY_TEST.004 | Selector之嵌套数组对象匹配$slice带正数{$slice:2} | 1.环境 2.数据 3.查询 | 1.创建表xxx.xxx 2.构造数据插入表 3.使用find()/count()/findOne()进行$slice查询【{$slice:2}】 4.判断查询的结果是否正确 |  |  |  | 匹配成功，结果正确
SELECTOR.BOUNDARY_TEST.005 | Selector之嵌套数组对象匹配$slice带正数{$slice:-3} | 1.环境 2.数据 3.查询 | 1.创建表xxx.xxx 2.构造数据插入表 3.使用find()/count()/findOne()进行$slice查询【{$slice:-2}】 4.判断查询的结果是否正确 |  |  |  | 匹配成功，结果正确
SELECTOR.BOUNDARY_TEST.006 | Selector之嵌套数组对象匹配$slice带正数{$slice:[4,4]} | 1.环境 2.数据 3.查询 | 1.创建表xxx.xxx 2.构造数据插入表 3.使用find()/count()/findOne()进行$slice查询【{$slice:[4,4}】 4.判断查询的结果是否正确 |  |  |  | 匹配成功，结果正确
SELECTOR.BOUNDARY_TEST.007 | Selector之嵌套数组对象匹配$slice带负数{$slice:[-4,5]} | 1.环境 2.数据 3.查询 | 1.创建表xxx.xxx 2.构造数据插入表 3.使用find()/count()/findOne()进行$slice查询【{$slice:[-4,5}】 4.判断查询的结果是否正确 |  |  |  | 匹配成功，结果正确
SELECTOR.BOUNDARY_TEST.008 | Selector之嵌套数组对象匹配$default带数字【<0,=0,>0】 | 1.环境 2.数据 3.查询 | 1.创建表xxx.xxx 2.构造数据插入表 3.使用find()/count()/findOne()进行$default查询 【{$default:-10},{$default:0},{$default:0}】 6.判断查询的结果是否正确 |  |  |  | 匹配成功，结果正确
SELECTOR.BOUNDARY_TEST.009 | Selector之嵌套数组对象匹配$default带字符串【"testvalue"】 | 1.环境 2.数据 3.查询 | 1.创建表xxx.xxx 2.构造数据插入表 3.使用find()/count()/findOne()进行$default查询【{$default:"testvalue1"}】 4.判断查询的结果是否正确 |  |  |  | 匹配成功，结果正确
SELECTOR.BOUNDARY_TEST.010 | Selector之嵌套数组对象匹配$include为1 | 1.环境 2.数据 3.查询 | 1.创建表xxx.xxx 2.构造数据插入表 3.使用find()/count()/findOne()进行$include查询【{$include:1}】 4.判断查询的结果是否正确 |  |  |  | 匹配成功，结果正确
SELECTOR.BOUNDARY_TEST.011 | Selector之嵌套数组对象匹配$include为0 | 1.环境 2.数据 3.查询 | 1.创建表xxx.xxx 2.构造数据插入表 3.使用find()/count()/findOne()进行$include查询【{$include:0}】 4.判断查询的结果是否正确 |  |  |  | 匹配成功，结果正确

## 异常
功能点 相关功能 | 字段不存在 | 嵌套数组无对象 | 查询超出数组长度 | 为嵌套对象 | $include:0/1混用 | select用作cond
$elemMatch | √ | √
$elemMatchOne | √ | √ |  |  |  | √ | 一个一个列
$slice | √ |  | √ |  |  | √
$default | √ |  |  | √ |  | √
$include | √ |  |  |  | √ | √
$alias | √ |  |  |  |  | √
功能点 相关功能 | update() | upsert() | snapshot() | listBackup() | listProcedurs() | list(7) | listTasks() | resetSnapshot()
$elemMatch | √ | √ |  |  |  | √
$elemMatchOne | √ | √ |  |  |  | √
$slice | √ |  | √ |  |  | √
$default | √ |  | √ | √ |  | √
$include | √ |  | √ |  | √ | √
$alias | √ |  | √ |  |  | √
用例编号 | 测试用例名称 | 测试准备 | 测试过程描述 |  |  |  |  | 预期结果 | 测试结果 | 测试脚本
SELECTOR.ABNORMAL_TEST.001 | 表中无数据记录时进行selector查询 | 1.环境 2.数据 3.查询 | 1.创建表xxx.xxx 2.构造数据插入表 3.使用find()/count()/findOne()分别进行 【$elemMatch/$elemMatchOne/$slice/$default/$include查询】 4.判断查询的结果是否正确 |  |  |  |  | 返回0条记录
SELECTOR.ABNORMAL_TEST.002 | 进行$elemMatch时，匹配的字段不是数组对象 | 1.环境 2.数据 3.查询 | 1.创建表xxx.xxx 2.构造数据插入表{a:{b:c{d:1}}} 3.使用find()/count()/findOne()分别进行 【$elemMatch查询，如:{"a.b.c":{$elemMatch:{d:1}}}】 4.判断查询的结果是否正确 |  |  |  |  | 报错
SELECTOR.ABNORMAL_TEST.003 | 进行$elemMatchOne时，匹配的字段不是数组对象 | 1.环境 2.数据 3.查询 | 1.创建表xxx.xxx 2.构造数据插入表{a:{b:c{d:1}}} 3.使用find()/count()/findOne()分别进行 【$elemMatchOne查询，如:{"a.b.c":{$elemMatchOne:{d:1}}}】 4.判断查询的结果是否正确 |  |  |  |  | 报错
SELECTOR.ABNORMAL_TEST.004 | 用$slice的slector做查询时，用{$slice:0} | 1.环境 2.数据 3.查询 | 1.创建表xxx.xxx 2.构造数据插入表 3.使用find()/count()/findOne()分别进行【{$slice:0}】 4.判断查询的结果是否正确 |  |  |  |  | 返回0条记录/返回所有记录
SELECTOR.ABNORMAL_TEST.005 | 用$slice的slector做查询时，一个参数用成数组，如：{$slice:[1/-1.0]} | 1.环境 2.数据 3.查询 | 1.创建表xxx.xxx 2.构造数据插入表 3.使用find()/count()/findOne()分别进行【{$slice:[1/-1/0]}】 4.判断查询的结果是否正确 |  |  |  |  | 报错
SELECTOR.ABNORMAL_TEST.006 | 用$slice的slector做查询时，有两个value时，后一个为负数或0。如：{$slice:[1,-1/0]} | 1.环境 2.数据 3.查询 | 1.创建表xxx.xxx 2.构造数据插入表 3.使用find()/count()/findOne()分别进行【{$slice:[1，-1/0]}】 4.判断查询的结果是否正确 |  |  |  |  | 报错
SELECTOR.ABNORMAL_TEST.007 | 用$default的slector做查询时，$default后面跟对象或者数组,非字符串和整数 | 1.环境 2.数据 3.查询 | 1.创建表xxx.xxx 2.构造数据插入表 3.使用find()/count()/findOne()分别进行 【{$default:object:{a:1}/array:["a","b"]}】 4.判断查询的结果是否正确 |  |  |  |  | 报错
SELECTOR.ABNORMAL_TEST.008 | 用$default的slector做查询时，$default后面跟对象或者数组,非字符串和整数 | 1.环境 2.数据 3.查询 | 1.创建表xxx.xxx 2.构造数据插入表 3.使用find()/count()/findOne()分别进行【{$default:array:{a:1}}】 4.判断查询的结果是否正确 |  |  |  |  | 报错
SELECTOR.ABNORMAL_TEST.009 | 用$include做selector时，将1/0一起使用 | 1.环境 2.数据 3.查询 | 1.创建表xxx.xxx 2.构造数据插入表 3.使用find()/count()/findOne()分别进行【{a:{$include:1},{b:{$include:0}}}】 4.判断查询的结果是否正确 |  |  |  |  | 报错
SELECTOR.ABNORMAL_TEST.010 | 用$include做selector时，指定值为非0/1,如：字符串 | 1.环境 2.数据 3.查询 | 1.创建表xxx.xxx 2.构造数据插入表 3.使用find()/count()/findOne()分别进行【{a:{$include:"aaa"}}】 4.判断查询的结果是否正确 |  |  |  |  | 报错
SELECTOR.ABNORMAL_TEST.011 | 把selector用作condition，即query的第一个参数 | 1.环境 2.数据 3.查询 | 1.创建表xxx.xxx 2.构造数据插入表 3.使用find()/count()/findOne()分别进行 【$elemMatchOne/$slice/$default/$include查询】 4.判断查询的结果是否正确 |  |  |  |  | 报错
SELECTOR.ABNORMAL_TEST.012 | 更新操作update()时的用selector | 1.环境 2.数据 3.查询 | 1.创建表xxx.xxx 2.构造数据插入表 3.使用db.foo.bar.update()分别进行 【$elemMatchOne/$slice/$default/$include查询】 4.判断查询的结果是否正确 |  |  |  |  | 报错
SELECTOR.ABNORMAL_TEST.013 | 更新操作upsert()时的用selector | 1.环境 2.数据 3.查询 | 1.创建表xxx.xxx 2.构造数据插入表 3.使用db.foo.bar.upsert()分别进行 【$elemMatchOne/$slice/$default/$include查询】 4.判断查询的结果是否正确 |  |  |  |  | 报错
SELECTOR.ABNORMAL_TEST.014 | 查看快照snapshot()时的用selector | 1.环境 2.数据 3.查询 | 1.创建表xxx.xxx 2.构造数据插入表 3.使用db.snapshot()分别进行 【$elemMatchOne/$slice/$default/$include查询】 4.判断查询的结果是否正确 |  |  |  |  | 报错
SELECTOR.ABNORMAL_TEST.015 | 查看备份listBackup()时的用selector | 1.环境 2.数据 3.查询 | 1.创建表xxx.xxx 2.构造数据插入表 3.使用db.listBackup()分别进行 【$elemMatchOne/$slice/$default/$include查询】 4.判断查询的结果是否正确 |  |  |  |  | 报错
SELECTOR.ABNORMAL_TEST.016 | 查看存储过程listProcedurs()时的用selector | 1.环境 2.数据 3.查询 | 1.创建表xxx.xxx 2.构造数据插入表 3.使用db.listProcedurs()分别进行 【$elemMatchOne/$slice/$default/$include查询】 4.判断查询的结果是否正确 |  |  |  |  | 报错
SELECTOR.ABNORMAL_TEST.017 | 查看存储过程list(7,{},{})时的用selector | 1.环境 2.数据 3.查询 | 1.创建表xxx.xxx 2.构造数据插入表 3.使用db.list(7)分别进行查询，相当于db.listReplicaGroups() 【$elemMatchOne/$slice/$default/$include查询】 4.判断查询的结果是否正确 |  |  |  |  | 报错
SELECTOR.ABNORMAL_TEST.018 | 查看存储过程listTasks()时的用selector | 1.环境 2.数据 3.查询 | 1.创建表xxx.xxx 2.构造数据插入表 3.使用db.listTasks()分别进行查询，相当于db.listTasks() 【$elemMatchOne/$slice/$default/$include查询】 4.判断查询的结果是否正确 |  |  |  |  | 报错
SELECTOR.ABNORMAL_TEST.019 | 查看存储过程resetSnaphost()时的用selector | 1.环境 2.数据 3.查询 | 1.创建表xxx.xxx 2.构造数据插入表 3.使用db.resetSnapshot()分别进行查询，相当于db.resetSnapshot() 【$elemMatchOne/$slice/$default/$include查询】 4.判断查询的结果是否正确 |  |  |  |  | 报错

## 相关功能
功能 相关功能 | $gt | $gte | $lt | $lte | $ne | $in | $nin |  | 备注： 尽可能全面的测试功能。 Selector与之前的匹配符cond的区别： cond:从多条记录中匹配一条记录或者多条符合条件的记录。其操作是针对整个表。 Selector:将cond匹配中的记录再进行二次匹配，此时只会返回某些字段，某些字段不返回。 $gt/$gte/$lt/$lte/$ne/$in/$nin/$all/$and/$not/$or/$type/$exists/$elemMatch/$+标识符/$size/$regex
$elemMatch | √ | √ | √ | √ | √ | √ | √
$elemMatchOne | √ | √ | √ | √ | √ | √ | √
$slice | √ | √ | √ | √ | √ | √ | √
$default | √ | √ | √ | √ | √ | √ | √
$include | √ | √ | √ | √ | √ | √ | √
$alias
功能 相关功能 | $all | $and | $not | $or | $type | $exists | $elemMatch
$elemMatch | √ | √ | √ | √ | √ | √ | √
$elemMatchOne | √ | √ | √ | √ | √ | √ | √
$slice | √ | √ | √ | √ | √ | √ | √
$default | √ | √ | √ | √ | √ | √ | √
$include | √ | √ | √ | √ | √ | √ | √
$alias
功能 相关功能 | $+标识符 | $size | $regex | 索引 | 域 | 切分 | 主子表
$elemMatch | √ | √ | √ | 查询必用 | 环境 | 环境 | 环境
$elemMatchOne | √ | √ | √
$slice | √ | √ | √
$default | √ | √ | √
$include | √ | √ | √
$alias
功能 相关功能 | update() | upsert() | snapshot() | listBackup() | listProcedurs() | list(7)
$elemMatch | ?√ | ?√ | ?√ | ?√ | ?√ | ?√ | ?√
$elemMatchOne | ?√ | ?√ | ?√ | ?√ | ?√ | ?√ | ?√
$slice | ?√ | ?√ | ?√ | ?√ | ?√ | ?√ | ?√
$default | ?√ | ?√ | ?√ | ?√ | ?√ | ?√ | ?√
$include | ?√ | ?√ | ?√ | ?√ | ?√ | ?√ | ?√
$alias
用例编号 | 测试用例名称 | 测试准备 | 测试过程描述 |  |  |  |  | 预期结果 | 测试结果 | 测试脚本
SELECTOR.RELATIONSHIP.001 | 创建索引，根据索引字段进行selectior查询 | 1.环境 2.数据 3.查询 | 1.创建表xxx.xxx 2.构造数据插入表 3.使用find()/count()/findOne()分别进行 【$elemMatch/$elemMatchOne/$slice/$default/$include查询】 4.判断查询的结果是否正确 |  |  |  |  | 查询正确，使用了索引还是使用表扫描
SELECTOR.RELATIONSHIP.002 | 创建域，进行selectior查询 | 1.环境 2.数据 3.查询 | 0.创建域 1.创建表xxx.xxx 2.构造数据插入表 3.使用find()/count()/findOne()分别进行 【$elemMatch/$elemMatchOne/$slice/$default/$include查询】 4.判断查询的结果是否正确 |  |  |  |  | 查询正确，使用了索引还是使用表扫描
SELECTOR.RELATIONSHIP.003 | 创建主子表，根据主键字段进行selectior查询 | 1.环境 2.数据 3.查询 | 1.创建主子表 2.构造数据插入表 3.使用find()/count()/findOne()分别进行 【$elemMatch/$elemMatchOne/$slice/$default/$include查询】 4.判断查询的结果是否正确 |  |  |  |  | 查询正确，使用了索引还是使用表扫描
SELECTOR.RELATIONSHIP.004 | 进行切分操作，根据主键字段进行selectior查询 | 1.环境 2.数据 3.查询 | 1.创建表xxx.xxx 2.构造数据插入表 3.使用find()/count()/findOne()分别进行 【$elemMatch/$elemMatchOne/$slice/$default/$include查询】 4.判断查询的结果是否正确 |  |  |  |  | 查询正确，使用了索引还是使用表扫描
SELECTOR.RELATIONSHIP.005 | query的selectior:$elemMatch与cond： | 1.环境 2.数据 3.查询 | 1.创建表xxx.xxx 2.构造数据插入表 3.使用find()/count()/findOne()分别进行【({$gt/$gte/$lt/$lte/$ne/$in/$nin/$all/$and/$not/$or/$type/$exists/$elemMatch/$+标识符/$size/$regex},{$elemMatch})】 4.判断查询的结果是否正确 |  |  |  |  | 查询正确，使用了索引还是使用表扫描
SELECTOR.RELATIONSHIP.006 | query的selectior:$elemMatchOne与cond： | 1.环境 2.数据 3.查询 | 1.创建表xxx.xxx 2.构造数据插入表 3.使用find()/count()/findOne()分别进行【({$gt/$gte/$lt/$lte/$ne/$in/$nin/$all/$and/$not/$or/$type/$exists/$elemMatch/$+标识符/$size/$regex},{$elemMatchOne})】 4.判断查询的结果是否正确 |  |  |  |  | 查询正确，使用了索引还是使用表扫描
SELECTOR.RELATIONSHIP.007 | query的selectior:$slice与cond： | 1.环境 2.数据 3.查询 | 1.创建表xxx.xxx 2.构造数据插入表 3.使用find()/count()/findOne()分别进行【({$gt/$gte/$lt/$lte/$ne/$in/$nin/$all/$and/$not/$or/$type/$exists/$elemMatch/$+标识符/$size/$regex},{$slice})】 4.判断查询的结果是否正确 |  |  |  |  | 查询正确，使用了索引还是使用表扫描
SELECTOR.RELATIONSHIP.008 | query的selectior:$default与cond： | 1.环境 2.数据 3.查询 | 1.创建表xxx.xxx 2.构造数据插入表 3.使用find()/count()/findOne()分别进行【({$gt/$gte/$lt/$lte/$ne/$in/$nin/$all/$and/$not/$or/$type/$exists/$elemMatch/$+标识符/$size/$regex},{$default})】 4.判断查询的结果是否正确 |  |  |  |  | 查询正确，使用了索引还是使用表扫描
SELECTOR.RELATIONSHIP.009 | query的selectior:$include与cond： | 1.环境 2.数据 3.查询 | 1.创建表xxx.xxx 2.构造数据插入表 3.使用find()/count()/findOne()分别进行【({$gt/$gte/$lt/$lte/$ne/$in/$nin/$all/$and/$not/$or/$type/$exists/$elemMatch/$+标识符/$size/$regex},{$include})】 4.判断查询的结果是否正确 |  |  |  |  | 查询正确，使用了索引还是使用表扫描

## 数据构造
功能点 相关功能 | 文档数据
一般数据 | {"key_int":123,"key_long":3000000000,"key_float":123.456,"key_string":"value","key_oid":{"$oid":"123abcd00ef12358902300ef"},"key_bool":true,"key_date":{"$date":"2012-01-01"},"key_timestamp":{"$timestamp":"2012-01-01-13.14.26.124233"},"key_binary":{"$binary":"aGVsbG8gd29ybGQ=","$type":1},"key_regex":{"$regex":"^张","$options":"i"},"key_subobj":{"subobj":"value"},"key_array":["abc",0,"def"],"key_null":null}
多层嵌套对象文档数据 | {"nestField_0":{"nestField_1":{"nestField_2":{"nestField_3":{"nestField_4":{"nestField_5":{"nestField_6":{"nestField_7":{"nestField_8":{"nestField_9":{"nestField_10":{"nestField_11":{"nestField_12":{"nestField_13":{"nestField_14":{"nestField_15":{"nestField_16":{"nestField_17":{"nestField_18":{"nestField_19":{"nestField_20":{"nestField_21":{"nestField_22":{"nestField_23":{"nestField_24":{"nestField_25":{"nestField_26":{"nestField_27":{"nestField_28":{"nestField_29":{"nestField_30":{"nestField_31":{"nestField_32":{"nestField_33":{"nestField_34":{"nestField_35":{"nestField_36":{"nestField_37":{"nestField_38":{"nestField_39":{"nestField_40":{"nestField_41":{"nestField_42":{"nestField_43":{"nestField_44":{"nestField_45":{"nestField_46":{"nestField_47":{"nestField_48":{"nestField_49":{"nestField_50":{"nestField_51":{"nestField_52":{"nestField_53":{"nestField_54":{"nestField_55":{"nestField_56":{"nestField_57":{"nestField_58":{"nestField_59":"Oh,MyGod!"}}}}}}}}}}}}}}}}}}}}}}}}}}}}}}}}}}}}}}}}}}}}}}}}}}}}}}}}}}}}
多层嵌套数组文档数据 | {"nestField_0":[{"nestField_1":[{"nestField_2":[{"nestField_3":[{"nestField_4":[{"nestField_5":[{"nestField_6":[{"nestField_7":[{"nestField_8":[{"nestField_9":[{"nestField_10":[{"nestField_11":[{"nestField_12":[{"nestField_13":[{"nestField_14":[{"nestField_15":[{"nestField_16":[{"nestField_17":[{"nestField_18":[{"nestField_19":[{"nestField_20":[{"nestField_21":[{"nestField_22":[{"nestField_23":[{"nestField_24":[{"nestField_25":[{"nestField_26":[{"nestField_27":[{"nestField_28":[{"nestField_29":[{"nestField_30":[{"nestField_31":[{"nestField_32":[{"nestField_33":[{"nestField_34":[{"nestField_35":[{"nestField_36":[{"nestField_37":[{"nestField_38":[{"nestField_39":[{"nestField_40":[{"nestField_41":[{"nestField_42":[{"nestField_43":[{"nestField_44":[{"nestField_45":[{"nestField_46":[{"nestField_47":[{"nestField_48":[{"nestField_49":[{"nestField_50":[{"nestField_51":[{"nestField_52":[{"nestField_53":[{"nestField_54":[{"nestField_55":[{"nestField_56":[{"nestField_57":[{"nestField_58":["nestField_59",3553,"Oh,MyGod!"]}]}]}]}]}]}]}]}]}]}]}]}]}]}]}]}]}]}]}]}]}]}]}]}]}]}]}]}]}]}]}]}]}]}]}]}]}]}]}]}]}]}]}]}]}]}]}]}]}]}]}]}]}]}]}]}]}]}]}
嵌套对象数组文档数据 | {"nestField_0":[{"nestField_1":[{"nestField_2":[{"nestField_3":[{"nestField_4":[{"nestField_5":[{"nestField_6":[{"nestField_7":[{"nestField_8":[{"nestField_9":[{"nestField_10":[{"nestField_11":[{"nestField_12":[{"nestField_13":[{"nestField_14":[{"nestField_15":[{"nestField_16":[{"nestField_17":[{"nestField_18":[{"nestField_19":[{"nestField_20":[{"nestField_21":[{"nestField_22":[{"nestField_23":[{"nestField_24":[{"nestField_25":[{"nestField_26":[{"nestField_27":[{"nestField_28":[{"nestField_29":[{"nestField_30":[{"nestField_31":[{"nestField_32":[{"nestField_33":[{"nestField_34":[{"nestField_35":[{"nestField_36":[{"nestField_37":[{"nestField_38":[{"nestField_39":[{"nestField_40":[{"nestField_41":[{"nestField_42":[{"nestField_43":[{"nestField_44":[{"nestField_45":[{"nestField_46":[{"nestField_47":[{"nestField_48":[{"nestField_49":[{"nestField_50":[{"nestField_51":[{"nestField_52":[{"nestField_53":[{"nestField_54":[{"nestField_55":[{"nestField_56":[{"nestField_57":[{"nestField_58":[{"nestField_59":"Oh,MyGod!"}]}]}]}]}]}]}]}]}]}]}]}]}]}]}]}]}]}]}]}]}]}]}]}]}]}]}]}]}]}]}]}]}]}]}]}]}]}]}]}]}]}]}]}]}]}]}]}]}]}]}]}]}]}]}]}]}]}]}]}
真实文档数据嵌套:如db.listReplicaGroups() | { "Group": [ { "dbpath": "/opt/sequoiadb/database/cata/30000", "HostName": "htest1", "Service": [ { "Type": 0, "Name": "30000" }, { "Type": 1, "Name": "30001" }, { "Type": 2, "Name": "30002" }, { "Type": 3, "Name": "30003" } ], "NodeID": 1 }, { "HostName": "htest2", "dbpath": "/opt/sequoiadb/database/cata/30000", "Service": [ { "Type": 0, "Name": "30000" }, { "Type": 1, "Name": "30001" }, { "Type": 2, "Name": "30002" }, { "Type": 3, "Name": "30003" } ], "NodeID": 2 }, { "HostName": "htest4", "dbpath": "/opt/sequoiadb/database/cata/30000", "Service": [ { "Type": 0, "Name": "30000" }, { "Type": 1, "Name": "30001" }, { "Type": 2, "Name": "30002" }, { "Type": 3, "Name": "30003" } ], "NodeID": 3 } ], "GroupID": 1, "GroupName": "SYSCatalogGroup", "PrimaryNode": 1, "Role": 2, "Status": 1, "Version": 3, "_id": { "$oid": "54b9d78e177c4713a6a6f018" } }
用例编号 | 测试用例名称 | 测试准备 | 测试过程描述 | 预期结果 | 测试结果 | 测试脚本
SELECTOR.TYPES_DATA_TEST.001 | 一般数据 | 1.环境 2.数据 3.查询 | 1.创建表xxx.xxx 2.构造数据插入表 3.使用find()/count()/findOne()分别进行【$elemMatch/$elemMatchOne/$slice/$defaulte/$include】 4.判断查询的结果是否正确 | 查询成功，结果正确
SELECTOR.TYPES_DATA_TEST.002 | 多层嵌套对象文档数据 | 1.环境 2.数据 3.查询 | 1.创建表xxx.xxx 2.构造数据插入表 3.使用find()/count()/findOne()分别进行【$elemMatch/$elemMatchOne/$slice/$defaulte/$include】 4.判断查询的结果是否正确 | 查询成功，结果正确
SELECTOR.TYPES_DATA_TEST.003 | 多层嵌套数组文档数据 | 1.环境 2.数据 3.查询 | 1.创建表xxx.xxx 2.构造数据插入表 3.使用find()/count()/findOne()分别进行【$elemMatch/$elemMatchOne/$slice/$defaulte/$include】 4.判断查询的结果是否正确 | 查询成功，结果正确
SELECTOR.TYPES_DATA_TEST.004 | 多层嵌套对象数组文档数据 | 1.环境 2.数据 3.查询 | 1.创建表xxx.xxx 2.构造数据插入表 3.使用find()/count()/findOne()分别进行【$elemMatch/$elemMatchOne/$slice/$defaulte/$include】 4.判断查询的结果是否正确 | 查询成功，结果正确
SELECTOR.TYPES_DATA_TEST.004 | 类似db.listReplicaGroups的文档数据 | 1.环境 2.数据 3.查询 | 1.创建表xxx.xxx 2.构造数据插入表 3.使用find()/count()/findOne()分别进行【$elemMatch/$elemMatchOne/$slice/$defaulte/$include】 4.判断查询的结果是否正确 | 查询成功，结果正确

## 部署
核心点 部署 | 单机 | 集群1[1-1-1] | 集群2[3-3-3] | 集群3[7-7-7]
大对象基本操作 | √ | √ | √ | √
测试项 | 测试点 | 测试点细化 |  | 测试描述 |  | 测试目的
单机环境 | 大对象基本操作 | 单机环境下大对象基本操作 |  | 在单机环境下进行大对象的基本操作 |  | 单机环境下大对象基本操作是否提供
集群 | 1机1组1节点 | 此集群下大对象基本操作 |  | 在此集群环境【1-1-1】下，执行大对象的基本操作 |  | 最小集群布署
| 3机3组3节点 | 此集群下大对象基本操作 |  | 在此集群环境下【3-3-3】，执行大对象的基本操作 |  | 一般布署
| 7机7组7节点 | 此集群下大对象基本操作 |  | 在此集群环境下【7-7-7】，执行大对象的基本操作 |  | 一组最多可含有7个节点
用例编号 | 测试用例名称 | 测试准备 | 测试过程描述 |  | 预期结果 | 测试结果 | 测试脚本
lob.test.K.001 |  | 数据库服务开启
lob.test.K.002 |  | 数据库服务开启
lob.test.K.003 |  | 数据库服务开启

## 测试评审
时间
与会者
序号 | 评审意见 | 评审人 | 责任人 | 备注

## 测试报告
1.测试结果
2.测试结论
3.产物
4.总结与建议

## 测试记录
编号 | 问题描述 | 解决方法
1 | sdbGetLobSize()方法：使用前要指定OpenLob为read模式，为什么不直接把OpenLob集成到sdbGetLobSize()中？出于以后要读LOB时也可进行read Size? | 后增加接口，包含LOB Size信息和时间创建的信息