## Sheet1
测试场景 | 测试特性 | 测试子特性 | 测试项 | 测试子项 | 测试点 | 测试描述 | 备注
备注：创建cataRG/cataNode、dataRG/dataNode、coordRG/coordNode内部处理流程基本一致，故不在每个故障场景都考虑，在各个故障场景分散考虑； 启动和停止cataN、dataNode、coordNode内部处理流程基本一致，在各个故障场景分散考虑；
断网 | 集群管理 | 创建节点组和节点 | 创建cataRG |  | coord处理节点断网 | 操作过程中异常，cataRG创建失败；故障恢复后创建成功的cataRG正常可用，在cataRG创建catalog节点创建成功；
[5 empty] | 目标主机断网 | CM断网操作失败；故障恢复后可以再次创建组，创建后组可用（如在组内增删节点）；
|  |  | 删除dataRG |  | catalog主节点断网 |  | 删除cataRG的测试点在网络闪断故障场景覆盖
目标主机断网
[5 empty] | catalog 2个备节点断网 | 3g3h3d时2个备节点异常，主节点降备，删除dataRG失败；故障恢复后重新选主，重新删除dataRG可以删除成功；
|  |  | 创建dataNode（数据节点） |  | coord处理节点断网
[5 empty] | catalog主节点断网 | 重新选主，catalog节点创建成功；故障恢复后各节点数据一致；
[5 empty] | catalog备节点断网 | 编目信息同步，检查同步信息跟其他节点一致
[5 empty] | 目标主机断网 | CM断网操作失败；故障恢复后可以再次创建节点；
|  |  | 删除coord节点 |  | catalog主节点断网 | 重新选主，coord节点删除成功；故障恢复后各节点数据一致； | 删除dataNode的测试点在网络闪断故障场景覆盖
[5 empty] | 目标主机断网 | CM断网操作失败；故障恢复后可以再次删除节点，删除成功，删除后可以再次创建；
|  | 启停节点 | 启动catalog节点 |  | catalog主节点断网 | 重新选主，catalog节点启动成功；
[5 empty] | 目标主机断网 | CM断网操作失败；故障恢复后可以再次启动节点，节点启动后正常可用；
|  |  | 停止dataNode |  | catalog主节点断网 |  | 停止catalog的测试点在网络闪断故障场景覆盖
目标主机断网
|  | attach/detach节点 | attach节点 |  | catalog主节点断网 | attach成功/失败；重新选主，故障恢复后检查attach成功的节点正常可用，编目各节点信息完整一致；故障恢复后检查attach失败的节点，保留在节点的数据不丢失，目标主机和编目上没有该节点信息，可以再次attach成功；
|  |  | detach节点 |  | catalog主节点断网 | detach成功/失败；重新选主，故障恢复后检查detach成功的节点在目标主机和编目上没有该节点信息，可以再次attach成功；
网络闪断 | 集群管理 | 创建节点组和节点 | 创建cataRG |  | coord处理节点网络闪断 | 同断网
目标主机网络闪断
|  |  | 创建coordRG | coord处理节点跟catalog编目主节点不在一个主机 | coord处理节点网络闪断
catalog主节点网络闪断
[5 empty] | catalog备节点网络闪断 |  | 备节点影响不大，在创建其他节点时覆盖考虑
目标主机网络闪断
|  |  | 删除cataRG |  | catalog主节点网络闪断 | 操作过程中异常，cataRG删除成功/失败；故障恢复后删除成功的cataRG不存在；删除失败可以再次删除； | 删除coordRG的测试点在网络拥塞故障场景覆盖
[5 empty] | 目标主机断网 | CM断网操作失败；故障恢复后可以再次删除组，删除成功，删除后可以再次创建； | 编目分区组上已经没有数据节点及协调节点的信息。删除编目分区组将会把该组中所有的编目节点都删除。
[5 empty] | catalog 2个备节点网络闪断 | 3g3h3d时2个备节点异常，主节点降备，删除cataRG失败；故障恢复后重新选主，重新删除cataRG可以删除成功；
|  |  | 创建catalog节点 |  | coord处理节点网络闪断
[5 empty] | catalog主节点网络闪断 | 重新选主，catalog节点创建成功；故障恢复后各节点数据一致；
[5 empty] | catalog备节点网络闪断 | 编目信息同步，检查同步信息跟其他节点一致
[5 empty] | 目标主机网络闪断 | CM断网操作失败；故障恢复后可以再次创建节点；
|  |  | 删除dataNode（数据节点） |  | catalog主节点网络闪断 | 重新选主，dataNode删除成功；故障恢复后各节点数据一致； | 删除catalog的测试点在网络拥塞故障场景覆盖
[5 empty] | 目标主机网络闪断 | CM断网操作失败；故障恢复后可以再次删除节点，删除成功，删除后可以再次创建；
|  | 启停节点 | 启动dataNode（数据节点） |  | catalog主节点网络闪断
目标主机网络闪断
|  |  | 停止catalog节点 |  | catalog主节点网络闪断 | 重新选主，dataNode节点启动成功； | 停止coord的测试点在网络拥塞故障场景覆盖
[5 empty] | 目标主机网络闪断 | CM断网操作失败；故障恢复后查看该节点可用继续使用；重启节点，节点可用；
|  | attach/detach节点 | attach节点 |  | 目标主机网络闪断
|  |  | detach节点 |  | 源主机网络闪断
网络拥塞 | 集群管理 | 创建节点组和节点 | 创建cataRG |  | coord处理节点网络拥塞 | 同闪断 不同点：普通拥塞，操作成功；消息拥塞超过x重新选主，选主后各节点数据完整一致；
目标主机CM网络拥塞
|  |  | 创建dataRG |  | catalog主节点网络拥塞
CM所在主机网络拥塞
coord处理节点网络拥塞
|  |  | 删除coordRG |  | catalog主节点网络拥塞 |  | 删除dataRG的测试点在断网故障场景覆盖
目标主机网络拥塞
|  |  | 创建coord节点 |  | coord处理节点网络拥塞
[5 empty] | catalog主节点网络拥塞 | 重新选主，catalog节点创建成功；故障恢复后各节点数据一致；
catalog备节点网络拥塞
[5 empty] | 目标主机网络拥塞 | CM断网操作失败；故障恢复后可以再次创建节点；
|  |  | 删除catalog节点 |  | catalog主节点网络拥塞 | 重新选主，catalog节点删除成功；故障恢复后各节点数据一致； | 删除coord的测试点在断网故障场景覆盖
[5 empty] | 目标主机网络拥塞 | CM断网操作失败；故障恢复后可以再次删除节点，删除成功，删除后可以再次创建；
|  | 启停节点 | 启动dataNode |  | coord处理节点网络拥塞
catalog主节点网络拥塞
目标主机网络拥塞
|  |  | 停止coord节点 |  | catalog主节点网络拥塞 |  | 停止dataNode的测试点在断网故障场景已经覆盖
目标主机网络拥塞
|  | attach/detach节点 | attach节点 |  | catalog主节点网络拥塞
|  |  | detach节点 |  | catalog主节点网络拥塞
CPU耗尽 | 集群管理 | 创建节点组和节点 | 创建coordRG |  | coord处理节点所在主机CPU耗尽 | 操作过程中异常，coordRG创建成功/失败； 故障恢复后创建成功的coordRG正常可用，在coordRG创建coord节点创建成功；创建失败可以再次创建；
catalog主节点所在主机CPU耗尽
目标主机CPU耗尽
|  |  | 创建coord节点 |  | catalog主节点所在主机CPU耗尽
目标主机CPU耗尽
|  |  | 创建cataRG |  | catalog主节点所在主机CPU耗尽
目标主机CPU耗尽
|  |  | 创建catalog节点 |  | catalog主节点所在主机CPU耗尽
目标主机CPU耗尽
|  |  | 删除catalog节点 |  | catalog主节点所在主机CPU耗尽
目标主机CPU耗尽
|  |  | 创建dataRG |  | catalog主节点所在主机CPU耗尽
目标主机CPU耗尽
|  |  | 删除dataRG |  | catalog主节点所在主机CPU耗尽
目标主机CPU耗尽
|  |  | 创建dataNode（数据节点） |  | catalog主节点所在主机CPU耗尽
目标主机CPU耗尽
|  | 启停节点 | 启动coord节点 |  | 目标主机CPU耗尽 | 操作过程中异常，节点启动成功/失败； 故障恢复后重启节点，节点运行正常；连接coord对节点数据做基本操作，操作成功； | 各节点启停流程是一样的，在CPU耗尽和内存耗尽交叉考虑
|  |  | 停止coord节点 |  | 目标主机CPU耗尽 | 同上
|  |  | 启动catalog节点 |  | 目标主机CPU耗尽
|  |  | 停止catalog节点 |  | 目标主机CPU耗尽 |  | 数据节点启停操作在内存耗尽故障场景考虑
|  | attach/detach节点 | attach节点 |  | catalog主节点CPU耗尽
catalog主节点CPU耗尽
内存耗尽 | 集群管理 | 创建节点组和节点 | 创建coordRG |  | coord处理节点所在主机内存耗尽 | 操作过程中异常，coordRG创建成功/失败； 故障恢复后创建成功的coordRG正常可用，在coordRG创建coord节点创建成功；创建失败可以再次创建；
catalog主节点所在主机内存耗尽
目标主机内存耗尽
|  |  | 创建coord节点 |  | catalog主节点所在主机内存耗尽
目标主机内存耗尽
|  |  | 删除cataRG |  | catalog主节点所在主机内存耗尽
目标主机CPU耗尽
|  |  | 创建catalog节点 |  | catalog主节点所在主机CPU耗尽
目标主机CPU耗尽
|  |  | 删除catalog节点 |  | catalog主节点所在主机内存耗尽
目标主机CPU耗尽
|  |  | 创建dataRG |  | catalog主节点所在主机内存耗尽
目标主机内存耗尽
|  |  | 创建dataNode（数据节点） |  | catalog主节点所在主机内存耗尽
目标主机内存耗尽
|  |  | 启动dataNode |  | 目标主机内存耗尽 | 操作过程中异常，节点启动成功/失败； 故障恢复后重启节点，节点运行正常；连接coord对节点数据做基本操作，操作成功； | 各节点启停流程是一样的，在CPU耗尽和内存耗尽交叉考虑
|  |  | 停止dataNode |  | 目标主机内存耗尽 | 同上
|  | attach/detach节点 | attach节点 |  | 目标主机内存耗尽
|  |  | detach节点 |  | 源主机内存耗尽
时间跳变 | 集群管理 | 创建节点组和节点 | 创建coordRG |  | coord处理节点所在主机时间跳变 | 时间跳变不影响创建节点操作，节点创建成功
catalog主节点所在主机时间跳变
|  |  | 创建coord节点 |  | 目标主机时间跳变
|  |  | 创建cataRG |  | 目标主机时间跳变
|  |  | 创建catalog节点 |  | 目标主机时间跳变
|  |  | 创建dataRG |  | 目标主机时间跳变
|  |  | 创建dataNode（数据节点） |  | 目标主机时间跳变
|  | 启停节点 | 启动coord节点 |  | 目标主机时间跳变 | 时间跳变不影响节点正常启停，启停成功，节点可以正常使用
|  |  | 停止coord节点 |  | 目标主机时间跳变 | 同上
|  |  | 启动catalog节点 |  | 目标主机时间跳变
catalog主节点所在主机时间跳变
|  |  | 停止catalog节点 |  | 目标主机时间跳变
|  |  | 启动dataNode |  | coord处理节点所在主机时间跳变
目标主机时间跳变
|  |  | 停止dataNode |  | 目标主机时间跳变
|  | attach/detach节点 | attach节点 |  | catalog主节点所在主机时间跳变
目标主机时间跳变
|  |  | detach节点 |  | catalog主节点所在主机时间跳变
目标主机时间跳变
磁盘满 | 集群管理 | 创建节点组和节点 | 创建coordRG |  | coord处理节点所在主机磁盘满 | 操作过程中异常，coordRG创建成功/失败； 故障恢复后创建成功的coordRG正常可用，在coordRG创建coord节点创建成功；创建失败可以再次创建；
catalog主节点所在主机内磁盘满
|  |  | 创建coord节点 |  | catalog主节点所在主机内磁盘满
目标主机磁盘满
|  |  | 创建cataRG |  | catalog主节点所在主机内磁盘满
目标主机磁盘满
|  |  | 创建catalog节点 |  | catalog主节点所在主机内磁盘满
目标主机磁盘满
|  |  | 创建dataRG |  | catalog主节点所在主机内磁盘满
目标主机磁盘满
|  |  | 创建dataNode（数据节点） |  | catalog主节点所在主机内磁盘满
目标主机磁盘满
|  | 启停节点 | 启动coord节点 |  | 目标主机磁盘满 | 操作过程中异常，节点启动成功/失败； 故障恢复后重启节点，节点运行正常；连接coord对节点数据做基本操作，操作成功；
|  |  | 停止coord节点 |  | 目标主机磁盘满 | 同上
|  |  | 启动catalog节点 |  | 目标主机磁盘满
|  |  | 停止catalog节点 |  | 目标主机磁盘满
|  |  | 启动dataNode |  | 目标主机磁盘满
|  |  | 停止dataNode |  | 目标主机磁盘满
|  | attach/detach节点 | attach节点 |  | 目标主机磁盘满
|  |  | detach节点 |  | 源主机磁盘满
大压力高并发 | 集群管理 | 创建节点组和节点 | 创建coordRG |  | 批量创建多个dataRG和dataNode | 操作过程中异常，coordRG创建成功/失败； 故障恢复后创建成功的coordRG正常可用，在coordRG创建coord节点创建成功；创建失败可以再次创建；
|  | 启停节点 |  |  | 重复多次启停coord主节点 | 停止后启动，节点可正常使用；
[5 empty] | 重复多次启停catalog主节点 | 停止主节点后组内重新选主，重复多次停掉新主并重新启动，各节点数据一致；
[5 empty] | 重复多次启停dataNode主节点 | 停止主节点后组内重新选主，重复多次停掉新主并重新启动，各节点数据一致；
attach节点的同时detach节点（并发操作）
重复多次强制detach节点后再次attach到同一个节点
批量插入数据的同时添加节点（并发操作）
并发往不同的组添加节点
并发添加多个协调节点
节点正常重启 | 集群管理 | 创建/删除节点组和节点 | 创建dataRG时 | coord正常重启 | 创建dataRG时连接的coord正常重启
|  |  |  | cata主节点正常重启 | 创建dataRG时cata主节点正常重启
|  |  | 删除dataRG时 | coord正常重启 | 删除dataRG时连接的coord正常重启
|  |  |  | cata主节点正常重启 | 删除dataRG时cata主节点正常重启
|  | 启停节点 | 启动data节点时 | coord正常重启 | 启动data节点时连接的coord正常重启
|  |  | 停止data节点时 | coord正常重启 | 停止data节点时连接的coord正常重启
节点异常重启 | 集群管理 | 创建/删除节点组和节点 | 创建dataRG时 | coord异常重启 | 创建dataRG时连接的coord异常重启 | 预期结果：
|  |  |  | cata主节点异常重启 | 创建dataRG时cata主节点异常重启
|  |  | 删除dataRG时 | coord异常重启 | 删除dataRG时连接的coord异常重启
|  |  |  | cata主节点异常重启 | 删除dataRG时cata主节点异常重启
|  | 启停节点 | 启动data节点时 | coord异常重启 | 启动data节点时连接的coord异常重启
|  |  | 停止data节点时 | coord异常重启 | 停止data节点时连接的coord异常重启
主机正常重启 | 集群管理 | 节点运行过程中 |  |  | catalog主节点所在主机正常重启 | 重启后CM和节点会自动拉起，拉起后各节点运行正常,对节点做基本操作，操作成功（如连接coord做数据操作）
|  | 创建/删除节点组和节点 |  |  | 创建dataRG时目标节点所在主机正常重启
创建dataRG时cata主节点所在主机正常重启
主机异常重启 | 集群管理 | 节点运行过程中 |  |  | catalog主节点所在主机异常重启 | 同上
[5 empty] | catalog备节点所在主机异常重启 | 同上
|  | 创建/删除节点组和节点 |  |  | 创建cataRG时目标节点所在主机异常重启
创建dataRG时cata主节点所在主机异常重启
ulimit配置异常(堆栈、句柄、线程数、虚存) | 集群管理 | 不考虑
组合异常(包括同一异常多次出现) | 集群管理 | 创建组和节点 |  | 重复多次创建删除不同coord组和节点/catalog组和节点/dataRG和节点 | CM正常重启 | 进程退出，操作失败；CM重启完成后可以继续创建/删除节点组和节点；
[5 empty] | CM异常停止（kill -9） | 进程退出，操作失败；CM重启完成后可以继续创建/删除节点组和节点，节点可以正常使用；
[5 empty] | CM进程挂死 | 操作失败；故障恢复后可以继续创建/删除节点组和节点，节点可以正常使用；
|  |  |  | 修改一个主机的hostname | 主机hostname/IP更改 | CM跟该主机通信失败，操作失败；故障恢复后主机可以正常连接，节点间信息正常同步，同步后数据完整一致；
catalog主节点连续降备
[5 empty] | 少于(n+1/2)个catalog备节点异常 | 创建/删除成功；故障恢复后各个节点数据一致
[5 empty] | 超过(n+1/2)个catalog备节点异常 | 创建/删除失败；故障恢复后再次创建/删除成功；
|  | 启停节点 |  | 反复多次启停coord节点、catalog节点、dataRG节点 | CM正常重启
CM异常停止（kill -9 kill -15重复操作）
时间跳变+catalog主节点异常
|  | attach/detach节点 | attach节点 |  | CM正常重启
CM异常停止（kill -9 kill -15重复操作）
|  |  | detach节点 |  | CM正常重启
CM异常停止（kill -9 kill -15重复操作）
网络单通（低优先级） | 集群管理 | 创建节点组和节点 |  |  | coord节点与catalog主节点网络单通 | 操作失败；故障恢复后可以继续创建/删除节点组和节点，节点可以正常使用；
catalog主节点与catalog备节点网络单通
catalog主节点与目标主机网络单通
|  | 启停节点 |  |  | catalog主节点与目标主机网络单通
umount盘（低优先级） | 集群管理 | 同磁盘满
磁盘损坏（低优先级） | 集群管理 | 同磁盘满
Note on B3: Author: attach和detach节点
Note on D3: Author: 编目组在每个故障场景都考虑（创建编目组会同时创建一个节点，并启动节点，流程不一样） 节点交叉在各个场景测试
Note on G3: Author: 失败
Note on F4: Author: 目标主机CM断网（创建RG所在主机断网）
Note on F7: Author: 两个备节点断网 一个备节点断网没有意义 删除组之前需要先一个个删除节点？
Note on C18: Author: attach/detach时会自动停止/启动节点，流程跟节点启停流程一致，接口相同；attach/detach直接调的createNode/removeNode节点，跟创建/删除节点接口相同；各故障场景交叉考虑
Note on B20: Author: attach和detach节点
Note on D20: Author: 编目组在每个故障场景都考虑（创建编目组会同时创建一个节点，并启动节点，流程不一样） 节点交叉在各个场景测试
Note on G20: Author: 失败
Note on F21: Author: 目标主机CM断网（创建RG所在主机断网）
Note on F28: Author: 两个备节点断网 一个备节点断网没有意义 删除组之前需要先一个个删除节点？
Note on B41: Author: attach和detach节点
Note on D41: Author: 编目组在每个故障场景都考虑（创建编目组会同时创建一个节点，并启动节点，流程不一样） 节点交叉在各个场景测试
Note on G41: Author: 失败
Note on F42: Author: 目标主机CM断网（创建RG所在主机断网）
Note on D61: Author: 考虑编目、目标节点和处理节点，CPU和内存交叉考虑 协调节点抽测一个
Note on D74: Author: 删除只需要考虑一个组合节点
Note on D78: Author: CPU和内存交叉考虑
Note on D89: Author: 删除只需要考虑一个组合节点
Note on F127: Author: catalog主节点所在主机内磁盘满，需要针对每个类型的节点和组
Note on F142: Author: 灌数据的时候添加节点 同时往不同的组添加节点 并发添加多个协调节点 并发attach、detach
Note on A151: Author: 1、attach/detach节点流程与remove/create节点流程类似，此处不作设计 2、启停节点不通知编目，因此启停节点不作编目相关的设计 3、coord的重启场景类似，仅选取几个写用例，字体变灰的表示不写用例
Note on A165: Author: 1、节点运行时coord、data主机重启在基本操作中已有覆盖 2、主机正常/异常重启的设计只做简单覆盖，不像节点正常/异常重启那么详细