## Sheet1
测试场景 | 测试子特性 | 测试项 | 测试子项 | 测试点 | 测试描述 | 备注
断网 | 聚集 | aggregate组合查询 | 查询过程中编目节点更新的情况（基本操作考虑（余婷）） | coord节点断网 | 故障恢复后数据没有丢失，重新操作成功
catalog主备节点断网
|  |  | $project/$match/$limit/$skip/$group/$sort | dataRG主节点断网 | 断网后组内重新选主；恢复网络后在新主查询的数据正确；断网之前没有数据更新则网络恢复后aggregate查询的数据在断网前后一致； | 1、query操作时，处理query请求的节点断网恢复后，数据不丢失
|  |  | coord和dataRG备节点不在同一个主机，设置数据优先从某个被节点读取（db.setSessionAttr({PreferedInstance:"node1"})） | dataRG备节点断网 | 读取前备节点断网，则会在其他节点读取，查询操作成功，结果返回正确；查询数据过程中备节点断网，查询失败，返回正确的错误提示信息； | 2、query操作时，非处理query请求的节点断网不影响操作
网络闪断 | 聚集 | aggregate组合查询 | $project/$match/$limit/$skip/$group/$sort | dataRG主节点网络闪断 | 闪断不超过选主的最小时间7s则不触发选主，查询成功；闪断超过7s后组内重新选主，恢复网络后在新主查询的数据正确；断网之前没有数据更新则网络恢复后aggregate查询的数据在断网前后一致； | 闪断2s、9s，超过7S后重新选主
|  |  | coord和dataRG备节点不在同一个主机，设置数据优先从被节点读取（db.setSessionAttr({PreferedInstance:"S"})） | dataRG备节点网络闪断 | 查询操作成功，结果返回正确；查询失败，返回正确的错误提示信息；
|  |  |  | coord节点网络闪断 | 故障恢复后数据没有丢失，重新操作成功
网络拥塞 | 聚集 | aggregate组合查询 | $project/$match/$limit/$skip/$group/$sort | dataRG主节点网络拥塞 | 网络拥塞达到选主条件时重新选主；恢复网络后在新主查询的数据正确；断网之前没有数据更新则网络恢复后aggregate查询的数据在断网前后一致； | 1、普通拥塞 2、时间设置超过9s延迟
|  |  | coord和dataRG备节点不在同一个主机，设置数据优先从被节点读取（db.setSessionAttr({PreferedInstance:"S"})） | dataRG备节点网络拥塞 | 查询操作成功，结果返回正确；查询失败，返回正确的错误提示信息；
coord节点网络拥塞
CPU耗尽 | 聚集 | aggregate组合查询 | $project/$match/$limit/$skip/$group/$sort | dataRG主节点所在服务器CPU耗尽 | 故障恢复后数据没有丢失，重新操作成功
|  |  | coord和dataRG备节点不在同一个主机，设置数据优先从被节点读取（db.setSessionAttr({PreferedInstance:"S"})） | dataRG备节点所在服务器CPU耗尽 | 查询操作成功，结果返回正确；查询失败，返回正确的错误提示信息；
coord节点CPU耗尽
内存耗尽 | 聚集 | aggregate组合查询 | $project/$match/$limit/$skip/$group/$sort | dataRG主节点所在服务器内存耗尽 | 故障恢复后数据没有丢失，重新操作成功
|  |  | coord和dataRG备节点不在同一个主机，设置数据优先从被节点读取（db.setSessionAttr({PreferedInstance:"S"})） | dataRG备节点所在服务器内存耗尽 | 查询操作成功，结果返回正确；查询失败，返回正确的错误提示信息；
|  |  |  | coord节点内存耗尽 | 故障恢复后数据没有丢失，重新操作成功
时间跳变 | 聚集 | aggregate组合查询 | $project/$match/$limit/$skip/$group/$sort | 重复aggregate组合查询多次，catalog主节点的时间跳变 | 时间跳变后catalog数据不丢失，各节点数据完整一致；aggregate组合查询成功，对主表做基本操作，操作成功； | 正常操作过程中时间改变
coord节点时间跳变
大压力高并发 | 聚集 | insert数据的同时aggregate | $project/$match/$limit/$skip/$group/$sort 不同分区组下的数据 |  | aggregate组合查询成功，返回的数据结果正确；各节点数据完整一致； | 取典型值，执行过程中随机取值
|  | 多种查询方式并发多次查询 | aggregate/find/count |  | aggregate组合查询成功，返回的数据结果正确；各节点数据完整一致；
磁盘满 | 聚集 | aggregate组合查询 | $project/$match/$limit/$skip/$group/$sort | dataRG主节点备节点所在服务器磁盘满 | 查询操作成功，结果返回正确；查询失败，返回正确的错误提示信息；故障恢复后重新操作成功；
coord节点磁盘满
节点正常重启 | 聚集 | aggregate组合查询 | $project/$match/$limit/$skip/$group/$sort | dataRG主节点正常重启 | 查询操作成功，结果返回正确；查询失败，返回正确的错误提示信息；故障恢复后重新操作成功；
coord节点正常重启
节点异常重启 | 聚集 | aggregate组合查询 | $project/$match/$limit/$skip/$group/$sort | dataRG主节点异常重启 | 查询操作成功，结果返回正确；查询失败，返回正确的错误提示信息；故障恢复后重新操作成功；
coord节点异常重启
主机正常重启 | 聚集 | aggregate组合查询 | $project/$match/$limit/$skip/$group/$sort | dataRG主机正常重启 | 1、查询操作成功，结果返回正确； 2、查询失败，返回正确的错误提示信息；故障恢复后重新操作成功；
coord主机正常重启
主机异常重启 | 聚集 | aggregate组合查询 | $project/$match/$limit/$skip/$group/$sort | dataRG主机异常重启 | 查询操作成功，结果返回正确；查询失败，返回正确的错误提示信息；故障恢复后重新操作成功；
coord主机异常重启
ulimit配置异常(堆栈、句柄、线程数、虚存) | 聚集 | 协调节点需要测试 |  | coord节点ulimit配置异常
组合异常(包括同一异常多次出现) | 聚集 | 并发多次aggregate |  | dataRG主节点XX异常 | 恢复故障后，主备节点数据一致 | 次数取值？随机值
网络单通（低优先级） | 聚集 | aggregate组合查询 | $project/$match/$limit/$skip/$group/$sort | coor节点与其他节点网络单通
dataRG主节点与其他备节点网络单通
umount盘（低优先级） | 聚集 | aggregate组合查询 | $project/$match/$limit/$skip/$group/$sort | dataRG主节点所在目录umount | 进程退出，查询失败；故障恢复后重新操作成功；
coord节点所在目录umount
磁盘损坏（低优先级） | 聚集
Note on E2: Author: 需要测试协调节点
Note on D5: Author: db.setSessionAttr({PreferedInstance:"S" --需要指点具体是哪个备节点
Note on A26: Author: 除了网络异常其他异常都需要考虑协调节点异常