## Sheet1
子特性 | 测试点 | 参数项 | 测试项 | 测试项 | 测试点 | 观察点 | 备注
|  |  | 基本功能验证 | 自动刷盘 | 自动刷盘检测时间范围内无写操作 | 查看日志显示每2分钟自动刷盘
[5 empty] | 关闭自动刷盘功能 | 无数据操作不刷盘
[5 empty] | 持续插入数据（记录和lob对象） | 数据操作成功
[5 empty] | 元数据操作（创建/删除CS/CL） | 数据操作成功
[5 empty] | 基本数据操作（增删改查） | 数据操作成功
[5 empty] | 数据切分 | 切分成功
[5 empty] | 创建、删除索引 | 数据操作成功
|  |  |  | 手动刷盘 | 执行db.sync（）触发刷盘 | 集群中所有节点刷盘（所有data和catalog日志）
[5 empty] | 插入数据过程中手动刷盘（记录和lob对象） | 数据插入成功
[5 empty] | 元数据操作时手动刷盘（创建/删除CS/CL） | 数据操作成功
[5 empty] | 基本数据操作时手动刷盘（增删改查） | 数据操作成功
[5 empty] | 创建/删除索引过程中手动刷盘 | 数据操作成功
[5 empty] | 频繁手动刷盘 | 查看节点日志频繁刷盘
|  |  |  | 快照项 | 检查快照项展示结果 | 展示结果正确
|  |  | 可靠性 | 关闭自动刷盘功能 | 插入数据过程中节点异常重启(主备节点) | 节点启动后执行全量同步 | 记录和lob
[5 empty] | 插入数据过程中节点正常重启(主备节点) | 数据不丢失，节点启动后同步新增数据信息 | 记录和lob
[5 empty] | 数据无变化，节点异常重启(主备节点) | 节点启动后执行全量同步
[5 empty] | 数据无变化，节点正常重启（主备节点） | 数据不丢失，节点启动后不执行全量同步
[5 empty] | 创建/删除索引过程中节点异常重启 | 节点启动后执行全量同步 | 主备节点
[5 empty] | 创建/删除索引过程中节点正常重启 | 数据不丢失，节点启动后同步新增数据信息 | 主备节点
[5 empty] | 创建/删除CL过程中catalog节点异常重启（主备节点） | 节点启动后执行全量同步
[5 empty] | 创建/删除CL过程中catalog节点正常重启（主备节点） | 数据不丢失，节点启动后同步新增数据信息
[5 empty] | 整组节点故障 | 节点启动后rebulid，执行全量同步
|  |  |  | 开启自动刷盘功能 | 插入数据过程中节点异常重启(主备节点) | 数据不丢失，节点启动后不执行全量同步
插入数据过程中节点正常重启(主备节点)
插入数据过程中节点所在主机异常(主备节点)
数据无变化，节点异常重启(主备节点)
数据无变化，节点正常重启（主备节点）
数据无变化，节点所在主机正常重启
创建/删除索引过程中节点异常重启
创建/删除索引过程中节点正常重启
创建/删除CL过程中catalog节点异常重启（主备节点）
创建/删除CL过程中catalog节点正常重启（主备节点）
整组节点故障
集群掉电
磁盘空间满，节点异常重启
[5 empty] | 数据基本操作过程中节点异常 | 节点启动后数据不丢失，不执行全量同步 | 增、删、改、查操作并发
[5 empty] | 数据节点连续故障 | 数据不丢失，启动后不执行全量同步
[5 empty] | 持续插入数据，手动刷盘过程中节点异常重启 | 节点启动后数据正确，不执行全量同步
持续插入数据，手动刷盘过程中节点正常重启
手动刷盘后，节点异常重启
节点异常重启，插入数据后手动刷盘，节点再次异常
|  |  |  | w=0、1 | 手动刷盘后，插入数据，插入完后节点异常重启 | 数据全量同步
Note on F41: Author: 1、消息发出未返回