## Sheet1
name | summary | preconditions | execution_type | importance | step_number | actions | expectedresults | execution_type2
建议为测试用例标题 | 测试用例摘要（测试目的） | 前置条件 | 用例执行方式（手动写1自动写2） | 重要性（1高2中3低） | 步骤序号（1、2、3、……） | 执行步骤 | 期望结果 | 步骤执行方式（手动写1）
createDomain，覆盖name/groups/options有效字符和边界 | 语法：db.createDomain(< name >,< groups >,[ options ]) 参数规格： name：string，必填，全局唯一，参数规则资料没给说明，参考createCS：不能是空串，含点（.）或者美元符号（$）。且长度不超过127B。 group：Json数组，必填，必须是已存在的组 AutoSplit:true¦false，默认为false，非必填 | 1、sdb运行正常 2、sdb已存在数据组group1、group2、group3 | 1 | 2 | 1 | 1、进入sdb，创建域，输入name、groups、AutoSplit有效参数创建域，规格如下： name覆盖如下取值： a.1字节的有效字符，如：a 或 * b.127字节的有效字符，覆盖所有支持的有效字符，如：“123-test-中文。~!@#%^&*()_+-=\][{}¦,/<>?~·！@#￥%……&*（）——+《》{}¦【】、，。、~_127B” groups覆盖如下数值个数：1、10（没限制，随机取值） Autosplit覆盖如下取值: a.AutoSplit:true¦false b.不指定AutoSplit c.AutoSplit：yes¦no、T¦F、0¦-1、Y¦N 2、检查执行结果 | 1、域创建成功，执行db.getDomain(< name >)条件查询可以查看到新创建的域。 2、创建CS，指定域为新创建的域，CS创建成功。 | 1
createDomain，name重复 |  | 1、sdb运行正常 2、sdb已存在数据组group1、group2、group3 | 1 |  |  | 1、进入sdb，创建域，输入有效的name、groups、Autosplit创建域，如： db.createDomain('dm',['rg1','rg2'],{AutoSplit:true}) 2、重复步骤1，创建name相同的域 3、检查执行结果 | 1、首次创建name唯一的域，创建成功 2、重复创建相同name的域，创建失败，返回结果报错，并提示域名已存在，提示信息合理准确
createDomain，name字符无效 |  | 1、sdb运行正常 2、sdb已存在数据组group1、group2、group3 | 1 |  |  | 1、进入sdb，创建域，输入name字符无效，覆盖如下无效取值： a.包含（.） b.包含$ 如： db.createDomain('d.m',['rg1']) db.createDomain('d$m',['rg1']) 2、检查执行结果 | 1、域创建失败，提示参数不合法，提示信息合理准确 2、日志打印信息合理准确
createDomain，name长度无效 |  | 1、sdb运行正常 2、sdb已存在数据组group1、group2、group3 | 1 |  |  | 1、进入sdb，创建域，输入name长度无效，覆盖如下无效取值： a.空串 b.128字节 如： db.createDomain('',['rg1']) 或 db.createDomain() 或 为128字节的有效字符 3、检查执行结果 | 1、域创建失败，提示参数超出长度，提示信息合理准确 2、日志打印信息合理准确
createDomain，name参数不存在 |  | 1、sdb运行正常 2、sdb已存在数据组group1、group2、group3 | 1 |  |  | 1、进入sdb，创建域，不输入name，如： db.createDomain(['rg1'],{AutoSplit:true}) 2、检查执行结果 | 1、域创建失败，提示参数错误，提示信息合理准确 2、日志打印信息合理准确
createDomain，groups指定的组不存在 |  | 1、sdb运行正常 2、sdb已存在数据组group1、group2、group3 | 1 |  |  | 1、进入sdb，创建域，指定的组不存在，如： db.createDomain('dm',['rg1','gr2'])，其中rg2在CM中不存在 2、检查执行结果 | 1、域创建失败，提示rg2组不存在，提示信息合理准确 2、日志打印信息合理准确
createDomain，groups取值为空串 |  | 1、sdb运行正常 2、sdb已存在数据组group1、group2、group3 | 1 |  |  | 1、进入sdb，创建域，groups取值为空串，如： db.createDomain('dm',['']) 2、检查执行结果 | 1、域创建失败，提示参数错误，提示信息合理准确 2、日志打印信息合理准确
createDomain，groups参数不存在 |  | 1、sdb运行正常 2、sdb已存在数据组group1、group2、group3 | 1 |  |  | 1、进入sdb，创建域，groups参数不存在，如： db.createDomain('dm',{AutoSplit:true}) 2、检查执行结果 | 1、域创建失败，提示参数错误，提示信息合理准确 2、日志打印信息合理准确
createDomain，options:AutoSplit取值非法 |  | 1、sdb运行正常 2、sdb已存在数据组group1、group2、group3 | 1 |  |  | 1、进入sdb，创建域，AutoSplit取值非法，覆盖如下取值： a.非bool型取值，如test_123 b.空串 如： db.createDomain('dm',['rg1'],{AutoSplit:test_123}) db.createDomain('dm',['rg1'],{AutoSplit:) 2、检查执行结果 | 1、域创建失败，提示参数错误，提示信息合理准确 2、日志打印信息合理准确
createDomain，格式错误 |  | 1、sdb运行正常 2、sdb已存在数据组group1、group2、group3 | 1 |  |  | 1、进入sdb，创建域，参数格式错误，覆盖如下参数格式： a.引号使用错误，如字符串类型不带引号输入、bool类型带引号输入 b.多参数 如： db.createDomain(dm,[rg1],{AutoSplit:"true"}) db.createDomain('dm',['rg1'],{AutoSplit:true,true) 2、检查执行结果 | 1、域创建失败，提示参数错误，提示信息合理准确 2、日志打印信息合理准确
dropDomain，删除不存在的域 | 语法：db.dropDomain(< name >) 参数规格： name：string，必填，不能删除不为空的域；不能删除系统域；域必须存在。 | 1、sdb运行正常 2、sdb已存在数据组group1、group2、group3 | 1 |  |  | 1、进入sdb，删除不存在的域，如： db.dropDomain("test"),其中test域在sdb不存在 2、检查执行结果 | 1、域删除失败，提示域不存在，提示信息合理准确 2、日志打印信息合理准确
dropDomain，删除非空的域 |  | 1、sdb运行正常 2、sdb已存在数据组group1、group2、group3 | 1 |  |  | 1、进入sdb，删除非空的域，如： db.dropDomain("test"),其中test中存在CS 2、检查执行结果 | 1、域删除失败，提示域非空，提示信息合理准确 2、日志打印信息合理准确
dropDomain，删除系统域 |  | 1、sdb运行正常 2、sdb已存在数据组group1、group2、group3 | 1 |  |  | 1、进入sdb，删除系统域，如： db.dropDomain("test"),其中test为系统域 2、检查执行结果 | 1、域删除失败，提示系统域不能删除，提示信息合理准确 2、日志打印信息合理准确
dropDomain，指定域名为空 |  | 1、sdb运行正常 2、sdb已存在数据组group1、group2、group3 | 1 |  |  | 1、进入sdb，删除域，域名为空，覆盖如下取值： db.dropDomain("") db.dropDomain() 2、检查执行结果 | 1、域删除失败，提示参数错误，提示信息合理准确 2、日志打印信息合理准确
getDomain，获取不存在的域 | 语法：db.getDomain(< name >) 参数规格： name：string，必填，获取已存在的域。不能获取系统域。 | 1、sdb运行正常 2、sdb已存在数据组group1、group2、group3 | 1 |  |  | 1、进入sdb，获取指定域，不指定域名，如： db.dropDomain('dm')，其中dm在sdb不存在 2、检查执行结果 | 1、域删除失败，提示dm在sdb不存在，提示信息合理准确 2、日志打印信息合理准确
getDomain，指定的域名为空 |  | 1、sdb运行正常 2、sdb已存在数据组group1、group2、group3 | 1 |  |  | 1、进入sdb，获取指定的域，域名为空，覆盖如下取值： db.getDomain("") db.getDomain() 2、检查执行结果 | 1、域获取失败，提示参数错误，提示信息合理准确 2、日志打印信息合理准确
listDomains，加条件查询 | 语法：db.listDomains() 无参数 | 1、sdb运行正常 2、sdb已存在数据组group1、group2、group3 | 1 |  |  | 1、进入sdb，获取所有域（非系统域），指定域名，覆盖如下取值： a.指定已存在的域名 b.空串 如： db.listDomains("dm") db.listDomains("") 2、检查执行结果 | 1、域获取成功，指定的域被直接忽略，返回结果显示所有域（非系统域）
domain.alter，指定Groups和AutoSplit参数正确 | 语法：domain.alter(< options >)，必须指定一个参数 参数规格： options:Groups，删除复制组前必须保证其不包含任何数据。 options:Autosplit，bool类型，true¦false，非必填 | 1、sdb运行正常 2、sdb已存在数据组group1、group2、group3 | 1 |  |  | 1、进入sdb，创建域，如： var domain = db.createDomain('domain',['rg1','rg2']，AutoSplit:true) 2、修改域，Groups和AutoSplit修改正确，覆盖如下取值： a.Groups指定所有组，AutoSplit:true b.AutoSplit:false 如： domain.alter({Groups:['rg1','rg2','rg3']},{AutoSplit:true}) domain.alter({AutoSplit:false}) 2、检查执行结果 | 1、域修改成功，db.listDomains()查看域修改正确 2、做如下操作，检查域修改后是否正确可用，如： 创建CS，并指定域为domain 创建CL，不指定AutoSplit，指定为hash切分 插入批量数据 若修改后域为自动切分，则数据按均匀落在不同的组，域修改正确
domain.alter，Groups指定不存在的组 |  | 1、sdb运行正常 2、sdb已存在数据组group1、group2、group3 | 1 |  |  | 1、进入sdb，创建域，如： var domain = db.createDomain('domain',['rg1']) 2、修改dm域，Groups指定不存在的组，如： domain.alter({Groups:['rg2','rg4']})，其中rg4为不存在的组 2、检查执行结果 | 1、域修改失败，提示rg4不存在，提示信息合理准确 2、日志打印信息合理准确
domain.alter，Groups为空串 |  | 1、sdb运行正常 2、sdb已存在数据组group1、group2、group3 | 1 |  |  | 1、进入sdb，创建域，如： var domain = db.createDomain('domain',['rg1']) 2、修改域，Groups指定为空串，如： domain.alter({Groups:['']}) domain.alter({Groups:}) 2、检查执行结果 | 1、域修改失败，提示参数错误，提示信息合理准确 2、日志打印信息合理准确
domain.alter，AutoSplit取值非bool型 |  | 1、sdb运行正常 2、sdb已存在数据组group1、group2、group3 | 1 |  |  | 1、进入sdb，创建域，如： var domain = db.createDomain('domain',['rg1']) 2、修改域，AutoSplit取值非法，如： domain.alter({AutoSplit:test}) 2、检查执行结果 | 1、域修改失败，提示参数错误，提示信息合理准确 2、日志打印信息合理准确
domain.alter，AutoSplit为空串 |  | 1、sdb运行正常 2、sdb已存在数据组group1、group2、group3 | 1 |  |  | 1、进入sdb，创建域，如： var domain = db.createDomain('domain',['rg1']) 2、修改域，AutoSplit为空串，如： domain.alter({AutoSplit:}) domain.alter({AutoSplit:''}) 2、检查执行结果 | 1、域修改失败，提示参数错误，提示信息合理准确 2、日志打印信息合理准确
domain.alter，不指定任何参数 |  | 1、sdb运行正常 2、sdb已存在数据组group1、group2、group3 | 1 |  |  | 1、进入sdb，创建域，如： var domain = db.createDomain('domain',['rg1']) 2、修改域，不指定任何参数，如： domain.alter() 2、检查执行结果 | 1、域修改失败，提示参数错误，提示信息合理准确 2、日志打印信息合理准确
domain.listCollectionSpaces，加条件查询 | 语法：domain.listCollectionSpaces() 无参数 | 1、sdb运行正常 2、sdb已存在数据组group1、group2、group3 | 1 |  |  | 1、进入sdb，创建域，如： var domain = db.createDomain('domain',['rg1']) 2、创建CS，指定域为domain 3、domain.listCollections获取域中所有集合空间，指定集合空间名词，覆盖如下取值： a.指定已存在的集合空间 b.空串 如： domain.listCollectionSpaces("testCS") domain.listCollectionSpaces("") 4、检查执行结果 | 1、集合获取成功，指定的CS被直接忽略，返回结果显示该域中的所有CS
domain.listCollections，加条件查询 | 语法：domain.listCollections() 无参数 | 1、sdb运行正常 2、sdb已存在数据组group1、group2、group3 | 1 |  |  | 1、进入sdb，创建域，如： var domain = db.createDomain('domain',['rg1']) 2、创建CS，指定域为domain 3、在CS创建CL 4、domain.listCollections获取域中所有集合，指定集合名词，覆盖如下取值： a.指定已存在的集合 b.空串 如： domain.listCollections("testCL") domain.listCollections("") 5、检查执行结果 | 1、集合获取成功，指定的CL被直接忽略，返回结果显示该域中的所有CL