## Sheet1
name | summary | preconditions | execution_type | importance | step_number | actions | expectedresults | execution_type2
指定关联方式为use_hash关联 | 如：/*+use_index(myindex)*/ | 1、sdb运行正常 2、已创建CL并插入数据 | 1 | 1 | 1 |  |  | 1
指定当前集合使用索引扫描 | hint的格式为"/*+hint1 hint2 ...*/"。但我们希望控制某个SELECT语句时，只需要在这个SELECT语句结尾处增加hint即可。属于同一个SELECT语句的hint使用空格分隔。 说明：hint如果不生效或者格式不对，select查询成功，但不走hint | 1、sdb运行正常 2、已创建CL并插入数据 3、CL已创建索引 | 1 | 1 | 1 | 1、进入sdb，使用db.exec()执行内置SQL语句，内置SQL指定当前集合使用索引扫描，如： SELECT * FROM foo.bar WHERE a = 1 /*+use_index(myindex)*/ 2、检查记录返回结果，并检查查询是否有走指定索引（如：使用sqlTest2工具，或db.snapshot(6)查看"TotalIndexRead"索引读的次数） | 1、查询后返回的结果正确 2、查询时有走指定索引（如：查询前"TotalIndexRead": 106，查询后"TotalIndexRead": 107） | 1
指定当前集合不使用索引（该集合查询的字段有创建索引） | 如：/*+use_index(NULL)*/ | 1、sdb运行正常 2、已创建CL并插入数据 3、CL已创建索引 | 1 | 1 | 1 | 1、进入sdb，使用db.exec()执行内置SQL语句，内置SQL指定集合不使用索引（该集合查询的字段有创建索引），如（foo.bar有索引testIndex:{a:1}）： SELECT * FROM foo.bar WHERE a = 1 /*+use_index(NULL)*/ 2、检查记录返回结果，并检查查询是否有走指定索引（如：使用sqlTest2工具，或db.snapshot(6)查看"TotalIndexRead"索引读的次数） | 1、查询后返回的结果正确 2、查询时该集合没有走指定索引（如： 查询前"TotalIndexRead": 106， 查询后"TotalIndexRead": 106） | 1
指定某个集合使用索引扫描 | 如：/*+use_index(t1, myindex)*/ | 1、sdb运行正常 2、已创建CL并插入数据 3、CL已创建索引 | 1 | 1 | 1 | 1、进入sdb，使用db.exec()执行内置SQL语句，内置SQL指定某个集合使用索引扫描，如： SELECT t1.a, t2.b FROM foo.bar1 AS t1 INNER JOIN foo.bar2 AS t2 ON t1.a = t2.b /*+use_index(t1, myindex)*/ 2、检查记录返回结果，并检查查询是否有走指定索引（如：使用sqlTest2工具，或db.snapshot(6)查看"TotalIndexRead"索引读的次数） | 1、查询后返回的结果正确 2、查询时hint对应的集合有走指定索引（如： 查询前"TotalIndexRead": 106， 查询后"TotalIndexRead": 107） | 1
在一个SELECT语句中使用多个hint指定多个集合使用索引扫描 | 如：/*+use_index(t1, myindex1) use_index(t2, myindex2) use_hash()*/ | 1、sdb运行正常 2、已创建CL并插入数据 3、CL已创建索引 | 1 | 2 | 1 | 1、进入sdb，使用db.exec()执行内置SQL语句，内置SQL的一个SELECT语句中使用多个hint指定多个集合使用索引扫描，如： SELECT t1.a, t2.b FROM foo.bar1 AS t1 INNER JOIN foo.bar2 AS t2 ON t1.a = t2.b /*+use_index(t1, myindex1) use_index(t2, myindex2) use_hash()*/ 2、检查记录返回结果，并检查查询是否有走指定索引（如：使用sqlTest2工具，或db.snapshot(6)查看"TotalIndexRead"索引读的次数） | 1、查询后返回的结果正确 2、查询时hint对应的集合有走指定索引（如： 查询前"TotalIndexRead": 106， 查询后"TotalIndexRead": 109） | 1
在嵌套查询中的不同SELECT语句中使用hint | 如：……t4.c /*+use_hash() use_index(t4, aaa)*/ ) AS t2 ON t1.a = t2.b /*+use_index(t1, a)*/ | 1、sdb运行正常 2、已创建CL并插入数据 3、CL已创建索引 | 1 | 2 | 1 | 1、进入sdb，使用db.exec()执行内置SQL语句，内置SQL为嵌套查询，且在嵌套查询中的不同SELECT语句中使用hint，如： SELECT t1.a, t2.b, t2.cnt FROM foo.bar1 AS t1 INNER JOIN ( SELECT t3.b, t3.cnt, t4.c FROM( SELECT COUNT(a) AS cnt, b FROM foo.bar2 GROUP BY b ) AS t3 INNER JOIN foo.bar3 AS t4 ON t3.b = t4.c /*+use_hash() use_index(t4, aaa)*/ ) AS t2 ON t1.a = t2.b /*+use_index(t1, a)*/ 2、检查记录返回结果，并检查查询是否有走指定索引（如：使用sqlTest2工具，或db.snapshot(6)查看"TotalIndexRead"索引读的次数） | 1、查询后返回的结果正确 2、查询时hint对应的集合有走指定索引（如： 查询前"TotalIndexRead": 106， 查询后"TotalIndexRead": 109） | 1
select查询多个表中字段，指定hint为/*+use_index(myindex)*/ | 如：SELECT t1.a, t2.b FROM foo.bar1 AS t1 INNER JOIN foo.bar2 AS t2 ON t1.a = t2.b /*+use_index(myindex)*/ | 1、sdb运行正常 2、已创建CL并插入数据 3、CL已创建索引 | 1 | 1 | 1 | 1、进入sdb，使用db.exec()执行内置SQL语句，select查询多个表中字段，指定hint为/*+use_index(myindex)*/，如： SELECT t1.a, t2.b FROM foo.bar1 AS t1 INNER JOIN foo.bar2 AS t2 ON t1.a = t2.b /*+use_index(myindex)*/ 2、检查记录返回结果 | 1、查询后返回的结果正确 2、查询时该集合不走指定索引（如： 查询前"TotalIndexRead": 106， 查询后"TotalIndexRead": 106） | 1
一个select中多个hint重复 | 如：/*+use_index(t1, myindex1) use_index(t2, myindex2)*/ | 1、sdb运行正常 2、已创建CL并插入数据 3、CL已创建索引 | 1 | 3 | 1 | 1、进入sdb，使用db.exec()执行内置SQL语句，内置SQL指定某个集合使用索引扫描，如： SELECT t1.a, t2.b FROM foo.bar1 AS t1 INNER JOIN foo.bar2 AS t2 ON t1.a = t2.b /*+use_index(t1, myindex) use_index(t1, myindex)*/ 2、检查记录返回结果 | 1、查询后返回的结果正确 2、hint格式或参数错误时，select查询成功，但不走hint，即不报错亦不走索引扫描（如： 查询前"TotalIndexRead": 106， 查询后"TotalIndexRead": 109） | 1
hint指定的索引不存在 |  | 1、sdb运行正常 2、已创建CL并插入数据 | 1 | 3 | 1 | 1、进入sdb，使用db.exec()执行内置SQL语句，内置SQL指定某个集合使用索引扫描，且指定的索引不存在，如（myindex索引不存在）： SELECT t1.a, t2.b FROM foo.bar1 AS t1 INNER JOIN foo.bar2 AS t2 ON t1.a = t2.b /*+use_index(t1, myindex)*/ 2、检查记录返回结果，并检查查询是否有走指定索引（如：使用sqlTest2工具，或db.snapshot(6)查看"TotalIndexRead"索引读的次数） | 1、查询后返回的结果正确 2、hint格式或参数错误时，select查询成功，但不走hint，即不报错亦不走索引扫描（如： 查询前"TotalIndexRead": 106， 查询后"TotalIndexRead": 109） | 1
hint指定的表和索引跟select语句中表名不对应 |  |  | 1 | 3 | 1 | 1、进入sdb，使用db.exec()执行内置SQL语句，内置SQL指定某个集合使用索引扫描，且指定的索引不存在，如： SELECT t1.a, t2.b FROM foo.bar1 AS t1 INNER JOIN foo.bar2 AS t2 ON t1.a = t2.b /*+use_index(t3, myindex)*/ 2、检查记录返回结果，并检查查询是否有走指定索引（如：使用sqlTest2工具，或db.snapshot(6)查看"TotalIndexRead"索引读的次数） | 1、查询后返回的结果正确 2、hint格式或参数错误时，select查询成功，但不走hint，即不报错亦不走索引扫描（如： 查询前"TotalIndexRead": 106， 查询后"TotalIndexRead": 109）
select指定集合使用索引扫描，集合不存在 |  | 1、sdb运行正常 | 1 | 3 | 1 | 1、进入sdb，使用db.exec()执行内置SQL语句，select指定集合使用索引扫描，集合不存在，如： SELECT * FROM foo.bar WHERE a = 1 /*+use_index(myindex)*/ 2、检查记录返回结果 | 1、查询后返回的结果正确 2、hint格式或参数错误时，select查询成功，但不走hint，即不报错亦不走索引扫描（如： 查询前"TotalIndexRead": 106， 查询后"TotalIndexRead": 109） | 1
hint格式错误 | 属于同一个SELECT语句的hint使用空格分隔。 | 1、sdb运行正常 2、已创建CL并插入数据 3、CL已创建索引 | 1 | 3 | 1 | 1、进入sdb，使用db.exec()执行内置SQL语句，内置SQL指定某个集合使用索引扫描，如： SELECT t1.a, t2.b FROM foo.bar1 AS t1 INNER JOIN foo.bar2 AS t2 ON t1.a = t2.b /*+use_index(t1, myindex)， use_index(t1, myindex)*/ 或 /*use_index(t1, myindex)*/ 或 /*+use_index()*/ --为空 或 hint在select前面或中间位置,如：SELECT /*+use_index(t1, myindex) t1.a FROM foo.bar1 2、检查记录返回结果 | 1、查询后返回的结果正确 2、hint格式或参数错误时，select查询成功，但不走hint，即不报错亦不走索引扫描（如： 查询前"TotalIndexRead": 106， 查询后"TotalIndexRead": 109） | 1
select关联多个表指定多个hint查询 | left join/right join | 1、sdb运行正常 2、已创建CL并插入数据 3、CL已创建索引 | 1 | 2 | 1 | 1、进入sdb，使用db.exec()执行内置SQL语句，内置SQL为嵌套查询，且在嵌套查询中的不同SELECT语句中使用hint，如： select * from (((( t1 inner join t2 on t1.a = t2.b /*+use_index(t1, aa)*/ ) inner join as t3 on t2.b = t3.c /*+use_index(t2, bb)*/ ) inner join as t4 on t3.c = t4.d /*+use_index(t3, cc)*/ ) inner join as t5 on t4.d = t5.e /*+use_index(t4, dd)*/ ) inner join as t6 on t5.e = t6.f /*+use_index(t5, ee) use_index(t6, ff)*/ 2、检查记录返回结果，并检查查询是否有走指定索引（如：使用sqlTest2工具，或db.snapshot(6)查看"TotalIndexRead"索引读的次数） | 1、查询后返回的结果正确 2、查询时hint对应的集合有走指定索引（如： 查询前"TotalIndexRead": 106， 查询后"TotalIndexRead": 112） | 1
其他原有功能验证（抽测功能、语句关键字）