## Sheet1
name | summary | preconditions | execution_type | importance | step_number | actions | expectedresults | execution_type2
建议为测试用例标题 | 测试用例摘要（测试目的） | 前置条件 | 用例执行方式（手动写1自动写2） | 重要性（1低2中3高） | 步骤序号（1、2、3、……） | 执行步骤 | 期望结果 | 步骤执行方式（手动写1）
创建连接/断开连接/检查连接有效性 |  | 1.数据库环境运行正常 | 2 | 1 | 1 | 1.创建连接，使用多种方式连接，svcname覆盖验证服务名/端口号 2.检查连接有效性 3.断开连接 4.检查连接有效性 5.重复连接检查连接有效性 6.重复断开连接检查连接有效性 | 1.连接成功有效 2.断开连接后失效 3.重复连接连接有效 4.重复断开连接无效 | 2
创建/获取/枚举/修改/删除domain |  | 1.数据库环境运行正常 | 1 | 2 | 1 | 1.创建域后获取域、枚举域 获取不存在的域 2.修改域 3.在域中创建集合空间、集合 4.枚举域中的集合空间、集合 5.删除域 | 1.创建获取域成功 获取不存在的域失败 2.修改域成功 2.枚举集合空间、集合正确 3.删除域成功 | 2
创建/获取/删除/枚举CS |  | 1.数据库环境运行正常 | 2 | 2 | 1 | 1.创建集合空间后获取CS，枚举CS 获取存在的cs 获取不存的cs 2.删除CS | 1.创建集合空间成功 2.获取CS枚举CS成功 获取不存在的cs失败 3.删除CS成功 | 2
创建/获取/修改/删除CL |  | 1.数据库环境运行正常 | 2 | 1 | 1 | 1.创建集合后获取CL，枚举CL 2.获取集合全名，通过集合全名获取集合 3.修改CL 4.删除CL 5.使用连接 集合全名获取存在的集合 不存在的集合 6.覆盖验证普通表 水平分区表 垂直分区表 | 1.创建CL成功获取CL 2.修改CL成功枚举CL 3.删除CL后获取CL失败 4.使用集合全名获取存在的集合成功 获取不存在的集合失败 | 2
插入/查询/更新/删除数据/数据计数/清空集合 |  | 1.数据库环境运行正常 | 2 | 1 | 1 | 1.创建集合 2.插入各种类型的数据（覆盖边界值 边界外值）（数据覆盖带OID 不带OID） 3.查询数据，查询时覆盖flag的所有取值和一种非法取值，查询不存在的记录 4.更新数据后查询（覆盖一种操作符）（覆盖flag所有取值和一种非法取值） 5.删除数据后查询 6.获取数据记录数 7.清空集合后获取数据记录数 | 1.插入数据成功（边界外值插入失败）(oid值正确) 2.查询数据成功 查询不存在的记录返回空cursor 3.更新数据成功 4.删除数据后查询失败 5.获取数据记录数正常 6.清空集合后数据记录数为0 | 2
创建/获取/删除索引/访问计划 |  | 1.数据库环境运行正常 | 2 | 1 | 1 | 1.创建索引后获取索引 2.使用索引查询数据（检查访问计划） 3.删除索引后获取索引 | 1.创建索引成功 2.查询数据使用索引 3.删除索引后获取索引失败 | 2
创建/获取/删除ID索引 |  | 1.数据库环境运行正常 | 2 | 1 | 1 | 1.不指定ID索引创建集合 2.创建ID索引后插入数据 3.获取ID索引 3.删除ID索引后插入数据 | 1.创建ID索引成功，插入数据正常 2.获取ID索引成功 3.删除ID索引后插入数据失败 | 2
打开/写/读/关闭lob/获取lob信息 |  | 1.数据库环境运行正常 | 2 | 1 | 1 | 1.以createOnly模式打开lob 2.写lob（覆盖lob大小小于2M 大于2M） 3.关闭lob 4.以read模式打开lob 5.读lob 6.偏移正常范围读取lob 7.偏移超出边界读取lob 8.获取lob的大小、创建时间、OID | 1.写lob成功 2.偏移正常范围读取lob成功 3.偏移超出边界读取lob失败 4.lob信息正确 | 2
创建压缩集合 |  | 1.数据库环境运行正常 | 2 | 1 | 1 | 1.指定压缩创建集合，覆盖验证snappy/lzw 2.插入、查询数据 | 1.创建集合成功 2.插入查询数据正常 | 2
聚集操作 |  | 1.数据库环境运行正常 | 2 | 1 | 1 | 1.创建集合并插入数据 2.使用聚集进行查询，覆盖验证obj参数为空的情况 | 1.创建集合插入数据正常 2.聚集查询操作正常 3.obj为空时返回失败 | 2
范围/百分比切分集合 |  | 1.数据库环境运行正常 | 2 | 1 | 1 | 1.使用范围切分创建分区表 2.查询数据检查访问计划是否正常 3.使用百分比切分创建分区表 覆盖验证百分比小于0 正常 大于100 4.查询数据检查访问计划是否正常 5.覆盖验证同步切分、异步切分 | 1.创建分区表正常 百分比参数异常时创建分区表失败 2.查询数据的访问集合正确 | 2
事务操作 |  | 1.数据库环境运行正常 | 2 | 1 | 1 | 1.开启事务 2.执行事务操作 3.事务提交或回滚 | 事务操作正常提交或回滚 | 2
权限管理/创建删除用户 |  | 1.数据库环境运行正常 | 2 | 1 | 1 | 1.创建用户，密码覆盖空串，普通字符串 2.使用用户连接数据库，创建cs cl，执行数据操作 3.删除用户 | 1.创建删除用户正常 2.使用用户进行操作正常 | 2
创建/枚举/删除存储过程 |  | 1.数据库环境运行正常 | 2 | 1 | 1 | 1.创建存储过程 2.枚举、调用存储过程 3.删除存储过程 | 1.创建/枚举/删除存储过程成功 2.调用存储过程正常 | 2
创建/枚举/删除备份 |  | 1.数据库环境运行正常 | 2 | 1 | 1 | 1.创建备份 2.枚举备份 3.删除备份 | 创建/枚举/删除备份正常 | 2
执行SQL |  | 1.数据库环境运行正常 | 2 | 1 | 1 | 1.创建集合并插入数据 2.分别使用SQL进行查询和更新 3.执行不合法的sql语句（更新语句为select 查询语句为update） | SQL查询更新正常 执行不合法的sql语句失败 | 2
执行JS |  | 1.数据库环境运行正常 | 2 | 1 | 1 | 1.执行js语句，返回结果类型覆盖所有类型，检查结果及结果类型 | 返回结果正常，结果类型正确 | 2
监控、列表/快照 |  | 1.数据库环境运行正常 | 2 | 1 | 1 | 1.使用列表和快照获取监控信息 2.覆盖所有类型的列表快照和不存在的一种类型 3.重置快照后获取快照 | 1.列表快照信息正确 2.不存在的列表快照返回错误 3.重置快照后统计信息清0 | 2
枚举/删除/等待后台任务 |  | 1.数据库环境运行正常 | 2 | 1 | 1 | 1.创建集合，执行异步切分，获取后台任务ID 2.枚举、等待、删除该任务 3.waitTasks的num参数小于等于0 cancelTask的taskID小于0 | 枚举/删除/等待任务正常返回 参数异常返回失败 | 2
开启缓存 |  | 1.数据库环境运行正常 | 2 | 1 | 1 | 1.开启缓存 2.执行基本数据操作 | 数据操作正常 | 2
数据持久化 |  | 1.数据库环境运行正常 | 2 | 1 | 1 | 1.创建集合后插入数据 2.执行数据持久化 | 数据持久化操作正常 | 2
分区组/节点管理 |  | 1.数据库环境运行正常 | 1 | 1 | 1 | 1.创建分区组后获取分区组 获取不存在的分区组 2.在分区组中添加/删除节点 3.启动/停止节点 4.启动/停止分区组 5.获取分区组/节点信息 6.判断分区组是否是编目分区组 7.删除分区组 使rg先于db执行析构 8.分别验证数据组和编目组 | 1.创建获取分区组成功 获取不存在的分区组失败 2.添加/删除节点成功 3.启动/停止节点成功 4.启动/停止分区组成功 5.分区组/节点信息正确 6.删除分区组成功 7.判断结果正确 | 2
连接断开后执行操作 |  | 1.数据库环境运行正常 | 1 | 1 | 1 | 1.创建连接，并创建各个对象 2.断开连接后使用各个对象执行操作 | 断开连接后执行操作失败 | 2
未创建对象执行操作 |  | 1.数据库环境运行正常 | 1 | 1 | 1 | 1.使用未创建的对象执行操作 | 操作失败 | 2
对象关闭后执行操作 |  | 1.数据库环境运行正常 | 1 | 1 | 1 | 1.创建对象(lob 游标)然后关闭 2.使用关闭后的对象执行操作 | 操作失败 | 2
空指针校验 |  | 1.数据库环境运行正常 | 1 | 1 | 1 | 1.调用接口，指针类型参数传入空指针 | 返回失败错误码 | 2
cs/cl/domain/rg名长度校验 |  | 1.数据库环境运行正常 | 1 | 1 | 1 | 1.调用创建/获取cs/cl/domain/rg的接口，名字长度超过127字节，空串 | 返回错误码 | 2
配置参数中覆盖其他参数，且值冲突 |  | 1.数据库环境运行正常 | 1 | 1 | 1 | 1.传入接口的参数，互相之间存在冲突（创建编目组） | 正常返回，正常参数覆盖bson中的参数 | 2
使用非法的连接地址数组进行连接 |  | 1.数据库环境运行正常 | 1 | 1 | 1 | 1.使用地址数组创建连接，数组内的地址不合法（不是以:分隔的主机名端口号字符串） 2.数组长度小于等于0 | 创建连接失败 | 2
setSessionAttr设置会话属性 |  | 1.数据库环境运行正常 | 2 | 1 | 1 | 1.执行setSessionAttr，option参数为空 option的第一个字段不是PreferInstance option参数的PreferInstance的值不正确（不是sSmMaA1-7） 2.option参数正常 | 参数异常时返回失败 参数正常时返回成功 | 2
closeAllCursors后执行游标 lob操作 |  | 1.数据库环境运行正常 | 2 | 1 | 1 | 1.创建连接 创建lob 游标对象 2.执行closeAllCursors关闭所有游标 3.检查lob 游标操作 | closeAllCursors后操作失败 | 2
bulkInsert批量插入 |  | 1.数据库环境运行正常 | 2 | 1 | 1 | 1.创建集合 2.执行bulkInsert,vector为空 3.执行批插，flags覆盖所有取值和一个非法值，vector有部分异常记录,检查结果 4.执行批插，vector中部分记录带oid 部分不带oid，使用查询检查结果的oid是否正常 | 1.vector为空插入错误 2.插入结果与flag设置一致 3.查询结果正常
upsert更新或插入 |  | 1.数据库环境运行正常 | 2 | 1 | 1 | 1.创建集合，插入数据 2.执行upsert 3.setOnInsert分别为默认值，不为默认值 4.执行查询检查结果 | upsert正常返回（结果与setOnInsert的值一致） | 2
queryOne查询一条记录 |  | 1.数据库环境运行正常 | 2 | 1 | 1 | 1.创建集合 插入数据 2.查询存在的记录 不存在的记录 flag覆盖一个合法值和一个非法值 | 1.查询存在的记录结果正常，查询不存在的记录返回失败 | 2
queryAndUpdate查询并更新 |  | 1.数据库环境运行正常 | 2 | 1 | 1 | 1.创建集合，插入数据 2.执行queryAndUpdate，update参数为空，flag参数覆盖一个合法值和一个非法值 3.returnNew覆盖true/false 4.检查返回结果 | 1.flag合法时正常返回，非法时返回错误 2.update为空时报错 3.返回结果正确，与returnNew取值一致 | 2
queryAndRemove查询并删除 |  | 1.数据库环境运行正常 | 2 | 1 | 1 | 1.创建集合，插入数据 2.执行queryAndRemove查询并删除记录 3.使用查询检查结果 | 结果正常，记录被删除 | 2
创建索引指定sortBufferSize小于0 |  | 1.数据库环境运行正常 | 2 | 1 | 1 | 1.创建索引，指定sortBufferSize小于等于0 | 创建索引失败 | 2
getQueryMeta获取查询元数据信息 |  | 1.数据库环境运行正常 | 2 | 1 | 1 | 1.执行查询，获取查询元数据信息 2.检查结果 | 获取查询元数据信息正常，结果正确 | 2
指定oid创建lob |  | 1.数据库环境运行正常 | 2 | 1 | 1 | 1.创建Lob，指定OID 2.获取lob信息，检查oid | 创建Lob成功,oid正确 | 2
删除/打开lob，指定的oid未创建 |  | 1.数据库环境运行正常 | 2 | 1 | 1 | 1.删除/打开lob oid参数未创建 | 删除/打开lob失败 | 2
游标关闭后执行操作 |  | 1.数据库环境运行正常 | 2 | 1 | 1 | 1.创建集合，插入数据并查询获取游标 2.关闭游标后执行next current close 3.使游标先于db cl执行析构 | 1.关闭游标后next current失败 close正常 2.析构正常 程序正常返回 | 2
获取分区组的主从节点 |  | 1.数据库环境运行正常 | 2 | 1 | 1 | 1.创建数据组 并添加节点 2.启动数据组 3.正常获取主从节点（分别验证数据组只有一个节点和多个节点） 4.从无主的数据组中获取主节点 | 1.正常获取主从节点成功 2.数据组无主，获取主节点失败 | 2
在数据组中获取节点名不合法的节点 |  | 1.数据库环境运行正常 | 2 | 1 | 1 | 1.创建连接，获取数据组 2.获取数据组中的节点，节点名不合法（不是以:分隔的主机名 端口号） | 获取节点失败 | 2
数据组创建/删除节点 |  | 1.数据库环境运行正常 | 2 | 1 | 1 | 1.创建数据组 2.创建/删除节点，configure参数包含主机名等参数且与前面的参数不一致 3.创建已存在的节点 4.删除不存在的节点 | 1.创建/删除节点成功 2.创建已存在的节点失败 3.删除不存在的节点失败 | 2
数据组挂载/卸载节点 |  | 1.数据库环境运行正常 | 2 | 1 | 1 | 1.创建数据组 2.挂载/卸载节点 onlyAttach/onlyDetach分别指定为true/false | 挂载/卸载节点成功 | 2
lob关闭后执行lob操作 |  | 1.数据库环境运行正常 | 2 | 1 | 1 | 1.创建集合和lob 2.lob关闭后执行read write seek close 3.lob关闭后获取lob信息 | 1.lob关闭后执行read write seek失败 执行close正常 2.lob关闭后获取lob信息正常
读写lob模式冲突 |  | 1.数据库环境运行正常 | 2 | 1 | 1 | 1.以create模式打开lob 读lob 2.以read模式打开lob 写lob | 读写lob失败 | 2
读写lob长度等于0 |  | 1.数据库环境运行正常 | 2 | 1 | 1 | 1.打开lob，进行读写，长度参数为0 | 读写lob返回正常 | 2
服务端断开连接 |  | 1.数据库环境运行正常 | 2 | 1 | 1 | 1.创建连接 2.服务端断开连接（节点异常） 3.检查连接有效性 4.服务端断开连接后执行disconnect | 1.服务端断开连接后连接无效 2.服务端断开连接后执行disconnect正常 | 2
C++驱动端为小端，数据库引擎为大端，检查CRUD操作 |  | 1.数据库环境运行正常 | 1 | 1 | 1 | 1.创建集合 2.使C++驱动端为小端，引擎端为大端 3.执行CRUD操作 | CRUD操作正常 | 2
内存泄露验证 |  | 1.数据库环境运行正常 | 1 | 1 | 1 | 1.使用valgrind检查测试用例是否存在内存泄露 | 内存无泄露 | 1
兼容性验证 |  | 1.数据库环境运行正常 | 1 | 1 | 1 | 1.分别在windows和linux执行 | 执行结果正常 | 1
驱动库验证 |  | 1.数据库环境运行正常 | 1 | 1 | 1 | 1.分别链接驱动的动态库 静态库测试 | 测试结果正常 | 1
文档验证 |  | 1.数据库环境运行正常 | 1 | 1 | 1 | 1.检查信息中心文档 2.检查API文档 3.检查C驱动头文件的注释 | 信息正确 | 1
实例验证 |  | 1.数据库环境运行正常 | 1 | 1 | 1 | 1.检查samples是否正确 | samples正确 | 1