## Sheet1
name | summary | preconditions | execution_type | importance | step_number | actions | expectedresults | execution_type2
建议为测试用例标题 | 测试用例摘要（测试目的） | 前置条件 | 用例执行方式（手动写1自动写2） | 重要性（1高2中3低） | 步骤序号（1、2、3、……） | 执行步骤 | 期望结果 | 步骤执行方式（手动写1）
bin/sdbcm/sdbcmart/sdbcmtop，-h [ --help ]查看帮助 | sequoiadb/bin/sdbcm/sdbcmart/sdbcmtop Command options: -h [ --help ] help --version version | 1、CM运行正常 | 1 | 2 | 1 | 1、sdbadmin用户进入sequoiadb/bin目录，执行如下操作查看sdbcm/sdbcmart/sdbcmtop版本： a.执行./sdbcm -h b.执行./sdbcm --help c.执行./sdbcmart -h b.执行./sdbcmart --help e.执行./sdbcmtop -h f.执行./sdbcmtop --help 2、检查执行结果 | 1、命令执行成功，结果返回所有支持的参数说明，如： bin# ./sdbcm -h Usage: sdbcm [OPTION] Command options: -h [ --help ] help --version version | 1
bin/sdbcm/sdbcmart/sdbcmtop，--version查看CM版本 |  | 1、CM运行正常 | 1 |  |  | 1、sdbadmin用户进入sequoiadb/bin目录，执行如下操作sdbcm/sdbcmart/sdbcmtop版本： a.执行./sdbcm --version b.执行./sdbcmart --version c.执行./sdbcmtop --version 2、检查执行结果 | 1、命令执行成功，结果返回当前CM正确版本，如： bin# ./sdbcm --version Sdb CM version: 1.14 Release: 20011 2015-08-06-17.10.05(Debug)
bin/sdbcm/sdbcmart/sdbcmtop，不带参数执行 |  | 1、CM运行正常 |  |  |  | 1、sdbadmin用户进入sequoiadb/bin目录，不带参数执行sdbcm/sdbcmart/sdbcmtop脚本： a.执行./sdbcm b.执行./sdbcmart c.执行./sdbcmtop 2、检查执行结果 | 1、命令执行失败，结果提示正确的参数输入格式，如： bin# ./sdbcm Usage: sdbcm [OPTION] Command options: -h [ --help ] help --version version
bin/sdbcm/sdbcmart/sdbcmtop，参数错误 |  | 1、CM运行正常 |  |  |  | 1、sdbadmin用户进入sequoiadb/bin目录，执行sdbcm/sdbcmart/sdbcmtop时参数错误，如： a.执行./sdbcm restart b.执行./sdbcmart -v c.执行./sdbcmtop stop 2、检查执行结果 | 1、命令执行失败，结果提示正确的参数输入格式，如： bin# ./sdbcm Usage: sdbcm [OPTION] Command options: -h [ --help ] help --version version
service sdbcm start¦stop¦status¦restart，启停CM并查看CM状态 |  | 1、CM运行正常 |  |  |  | 1、sdbadmin用户登录sdb服务器，执行service sdbcm start¦stop¦status¦restart启停CM并查看CM状态，如： a.执行service sdbcm start启动停止状态的CM b.执行service sdbcm stop 停止启动状态的CM c.执行service sdbcm status 查看CM状态 d.执行service sdbcm restart 重启CM 2、检查执行结果 | a.执行service sdbcm start启动停止状态的CM，启动成功，执行service sdbcm status查看状态为running状态； b.执行service sdbcm stop 停止启动状态的CM，停止成功，执行service sdbcm status查看状态为not running ...状态； c.执行service sdbcm status 查看CM状态,CM状态与实际CM状态一致； d.执行service sdbcm restart 重启CM，重启成功
bin/sdbcmart/sdbcmtop，启停CM |  | 1、CM运行正常 |  |  |  | 1、sdbadmin用户登录sdb服务器，执行bin/sdbcmart/sdbcmtop启停CM并查看CM状态，如： a.执行./sdbcmart启动停止状态的CM b.执行./sdbcmtop停止启动状态的CM 2、检查执行结果 | a.执行./sdbcmart启动停止状态的CM，启动成功，执行service sdbcm status查看状态为running状态； b.执行./sdbcmtop停止启动状态的CM，停止成功，执行service sdbcm status查看状态为not running ...状态；
service sdbcm start¦stop，重复启动/停止 |  | 1、CM运行正常 |  |  |  | 1、sdbadmin用户登录sdb服务器，执行： a.执行service sdbcm start启动running状态的CM b.执行service sdbcm stop 停止not running状态的CM 2、检查执行结果 | a.执行service sdbcm start启动running状态的CM，执行失败，提示：sdbcmd is already started b.执行service sdbcm stop 停止not running状态的CM，停止失败，提示：sdbcmSuccessful to stop sdbcm Total: 0; Success: 0; Failed: 0
service sdbcm start¦stop¦status¦restart，bin/sdbcm/sdbcmart/sdbcmtop脚本异常 |  | 1、CM运行正常 |  |  |  | 1、sdbadmin用户登录sdb服务器，执行service sdbcm时bin/sdbcm/sdbcmart/sdbcmtop脚本异常，覆盖如下场景： 执行service sdbcm start¦stop¦status¦restart时： a.bin/sdbcm脚本没有读写权限 b.bin/sdbcm脚本不存在 执行service sdbcm start¦restart时： c.bin/sdbcmart脚本没有读写权限 d.bin/sdbcmart脚本不存在 执行service sdbcm stop¦restart时： e.bin/sdbcmtop脚本没有读写权限 f.bin/sdbcmtop脚本不存在 2、检查执行结果 | 1、命令执行失败，并提示脚本没有权限/不存在，提示信息合理准确
sdbcm.conf，配置AutoStart参数正确 | CM跟OM在同一台主机，sdbcm.conf配置参数： AutoStart=TRUE DiagLevel=3 IsGeneral=TRUE OMAddress=ubuntu:11785 RestartCount=5 RestartInterval=0 defaultPort=11790 ubuntu-n13_Port=11790 | 1、CM运行正常 |  |  |  | 1、sdbadmin用户登录CM服务器，该CM与OM在同一台机器，配置sdbcm.conf中AutoStart参数正确，覆盖如下取值： a.配置AutoStart=TRUE b.配置AutoStart=FALSE 其他参数配置正确 2、执行reboot重启主机，查看CM是否自动拉起； 3、查看sdbcm.log的参数跟配置的参数是否一致 | a.配置AutoStart=TRUE，重启主机后CM自动拉起，执行service sdbcm status查看节点状态为running，进入sdb执行db.exec("select * from $SNAPSHOT_SYSTEM")查看节点状态正确； b.配置AutoStart=FALSE，重启主机后CM不会自动拉起，执行service sdbcm status查看节点状态为not running；执行service sdbcm restart重启节点成功，db.exec("select * from $SNAPSHOT_SYSTEM")查看节点状态正确 To ALL：CM重启后查看sdbcm.log日志打印生效后的配置参数跟sdbcm.conf参数一致
sdbcm.conf，配置IsGeneral和OMAddress参数正确，且OM没有未完成的任务 | IsGeneral：true¦false，默认为true CM与OM通信用的，配置为true时在sdbcm启动的时候会去OMAddress指定的sdbom中查询是否有没有完成的任务；配置为false的时候则不会去OM查询。 | 1、CM运行正常 |  |  |  | 1、sdbadmin用户登录CM服务器，该CM与OM在同一台机器，配置sdbcm.conf中IsGeneral和OMAddress参数正确，覆盖如下取值： a.配置IsGeneral=TRUE 且OMAddress参数正确，如配置OMAddress=ubuntu:11785，其中主机名和端口跟实际OM一致 b.配置IsGeneral=FALSE 其他参数配置正确 2、执行service sdbcm restart重启CM，查看sdbcm.log的参数跟配置的参数是否一致 | a.配置IsGeneral=TRUE，CM重启后查看sdbcm.log日志打印生效后的sdbcm.conf配置参数跟配置的sdbcm.conf参数一致，即日志打印的IsGeneral=TRUE b.配置IsGeneral=FALSE，CM重启后查看sdbcm.log日志打印生效后的配置参数跟sdbcm.conf参数一致，即日志打印的IsGeneral=FALSE
sdbcm.conf，配置IsGeneral=true和OMAddress正确，且OM有未完成的任务 | [5 empty] | 1、sdbadmin用户登录CM服务器，该CM与OM在同一台机器，配置IsGeneral=true和OMAddress正确，且OM有未完成的任务，其他参数配置正确 2、执行service sdbcm stop停止CM，同时OM有未完成的任务，查看CM自动拉起结果 | 1、OM有未执行完成的任务，CM启动失败，提示OM有任务没有完成，提示信息合理准确 2、OM任务执行完成后查看CM状态，CM被自动拉起，CM状态为running 3、查看sdbcm.log打印CM不停自动拉起，且提示OM有未完成的任务CM拉起失败，最终OM任务执行完成后CM拉起成功
sdbcm.conf，配置DiagLevel有效边界 | [0~5]，默认配置为3 从0~5分别为：SEVERE, ERROR, EVENT, WARNING, INFO, DEBUG 0为最高级别日志 | 1、CM运行正常 |  |  |  | 1、sdbadmin用户登录CM服务器，该CM与OM在同一台机器，配置sdbcm.conf中DiagLevel参数正确，覆盖如下取值： a.配置DiagLevel=0 b.配置DiagLevel=1 b.配置DiagLevel=2 b.配置DiagLevel=3 b.配置DiagLevel=4 b.配置DiagLevel=5 其他参数配置正确 2、执行service sdbcm restart重启CM，查看sdbcm.log的参数跟配置的参数是否一致 3、查看sdbcm.log日志级别打印正确 | a.配置DiagLevel=0，查看sdbcm.log日志中DiagLevel=0；查看sdbcm.log中打印的日志均为SEVERE级别的日志。 b.配置DiagLevel=5，查看sdbcm.log日志中DiagLevel=5；查看sdbcm.log中打印的日志均为DEBUG级别的日志。 c.从0~5分别为：SEVERE, ERROR, EVENT, WARNING, INFO, DEBUG
sdbcm.conf，RestartCount参数不存在 | RestartCount，重启次数，即定义 sdbcm 对节点的最大重启次数。该参数不存在时默认置为-1，即不断重启。默认为5 | 1、CM运行正常 |  |  |  | 1、sdbadmin用户登录CM服务器，配置sdbcm.conf中RestartCount参数不存在 2、执行service sdbcm restart重启CM使参数生效；模拟CM重启多次场景，如CM所在服务器断网，查看CM重启状态 3、查看sdbcm.log的参数跟配置的参数是否一致 | 1、RestartCount参数不存在时默认置为-1，即不断重启 2、查看sdbcm.log日志显示RestartCount=-1 3、如断网卡，查看CM会不断重启
sdbcm.conf，RestartInterval参数不存在 | RestartInterval，重启间隔，即定义 sdbcm 的最大重启间隔，单位是分钟。该参数与 RestartCount 结合定义了重启间隔内sdbcm对节点的最大重启次数，设定的时间内节点重启次数达到设定的次数后就不再重启。该参数不存在时默认置为0，即不考虑重启间隔。 | 1、CM运行正常 |  |  |  | 1、sdbadmin用户登录CM服务器，配置sdbcm.conf中RestartInterval参数不存在 2、执行service sdbcm restart重启CM使参数生效；模拟CM重启多次场景，如CM所在服务器断网，查看CM重启状态 3、查看sdbcm.log的参数跟配置的参数是否一致 | 1、RestartInterval参数不存在时默认置为0，即不考虑重启间隔。 2、查看sdbcm.log日志显示RestartInterval=0 3、如断网卡，查看CM会不断重启
sdbcm.conf，CM重试次数达到RestartCount设置的次数后仍重启失败 |  | 1、CM运行正常 | 1 |  |  | 1、sdbadmin用户登录CM服务器，配置sdbcm.conf中RestartCount=5，模拟CM重启多次场景，如CM所在服务器断网，查看CM重启状态 2、查看sdbcm.log的参数跟配置的参数是否一致 | 1、CM重启次数没有达到最大次数之前故障恢复，则CM启动成功，结束重启 2、CM重启次数达到最大次数之前故障还没有恢复，则不再重启，故障恢复后需要手动拉起CM
sdbcm.conf，<hostname>_Port端口不存在，defaultPort配置正确 | 物理主机 hostname 上 sdbcm 的监听端口。若在该配置文件中找不到对应主机的参数，sdbcm 会以 defaultPort 启动；若 defaultPort 也不存在，则 sdbcm 以默认端口11790启动。 | 1、CM运行正常 |  |  |  | 1、sdbadmin用户登录CM服务器，配置sdbcm.conf，配置如下： <hostname>_Port端口不存在 defaultPort配置正确 其他参数配置正确 2、执行service sdbcm restart重启CM使参数生效，查看sdbcm.log的参数跟配置的参数是否一致，查看重启结果 | 1、在sdbcm.conf该配置文件中找不到对应主机的参数，sdbcm 会以 defaultPort 启动 2、CM启动成功，执行service sdbcm status查看状态为running状态；
sdbcm.conf，<hostname>_Port和defaultPort参数不存在，实际端口为11790 | [5 empty] | 1、sdbadmin用户登录CM服务器，CM服务端口为11790，配置sdbcm.conf，配置如下： <hostname>_Port端口不存在 defaultPort参数不存在 其他参数配置正确 2、执行service sdbcm restart重启CM使参数生效，查看sdbcm.log的参数跟配置的参数是否一致，查看重启结果 | 1、若在该配置文件中找不到对应主机的参数，sdbcm 会以 defaultPort 启动；若 defaultPort 也不存在，则 sdbcm 以默认端口11790启动。 2、CM启动成功，执行service sdbcm status查看状态为running状态；
sdbcm.conf，AutoStart参数非法 | AutoStart:true¦false，默认为true |  |  |  |  | 1、sdbadmin用户登录CM服务器，该CM与OM在同一台机器，配置sdbcm.conf中AutoStart参数非法， 如： 配置AutoStart取值为：test*、-1、yes/no、y/n、T/F 其他参数配置正确 2、执行service sdbcm restart重启CM，检查重启结果 | 重启失败，查看sdbcm.log文件提示sdbcm.conf参数配置错误，日志提示合理准确
sdbcm.conf，AutoStart参数为空 | [5 empty] | 1、sdbadmin用户登录CM服务器，该CM与OM在同一台机器，配置sdbcm.conf中AutoStart参数为空 其他参数配置正确 2、执行service sdbcm restart重启CM，检查重启结果 | 重启失败，查看sdbcm.log文件提示sdbcm.conf参数配置错误，日志提示合理准确
sdbcm.conf，AutoStart参数不存在 | [5 empty] | 1、sdbadmin用户登录CM服务器，该CM与OM在同一台机器，配置sdbcm.conf中AutoStart参数不存在 其他参数配置正确 2、执行service sdbcm restart重启CM，检查重启结果 | 重启失败，查看sdbcm.log文件提示sdbcm.conf参数配置错误，日志提示合理准确
sdbcm.conf，DiagLevel参数非法 | [5 empty] | 1、sdbadmin用户登录CM服务器，该CM与OM在同一台机器，配置sdbcm.conf中DiagLevel参数非法， 如： 配置DiagLevel取值为：-1、6、test@123 其他参数配置正确 2、执行service sdbcm restart重启CM，检查重启结果 | 重启失败，查看sdbcm.log文件提示sdbcm.conf参数配置错误，日志提示合理准确
sdbcm.conf，DiagLevel参数为空 | [5 empty] | 1、sdbadmin用户登录CM服务器，该CM与OM在同一台机器，配置sdbcm.conf中DiagLevel参数为空 其他参数配置正确 2、执行service sdbcm restart重启CM，检查重启结果 | 重启失败，查看sdbcm.log文件提示sdbcm.conf参数配置错误，日志提示合理准确
sdbcm.conf，DiagLevel参数不存在 | [5 empty] | 1、sdbadmin用户登录CM服务器，该CM与OM在同一台机器，配置sdbcm.conf中DiagLevel参数不存在 其他参数配置正确 2、执行service sdbcm restart重启CM，检查重启结果 | 重启失败，查看sdbcm.log文件提示sdbcm.conf参数配置错误，日志提示合理准确
sdbcm.conf，IsGeneral参数非法 | [5 empty] | 1、sdbadmin用户登录CM服务器，该CM与OM在同一台机器，配置sdbcm.conf中IsGeneral参数非法， 如： 配置IsGeneral取值为：test*、-1、yes/no 其他参数配置正确 2、执行service sdbcm restart重启CM，检查重启结果 | 重启失败，查看sdbcm.log文件提示sdbcm.conf参数配置错误，日志提示合理准确
sdbcm.conf，IsGeneral参数为空 | [5 empty] | 1、sdbadmin用户登录CM服务器，该CM与OM在同一台机器，配置sdbcm.conf中IsGeneral参数为空 其他参数配置正确 2、执行service sdbcm restart重启CM，检查重启结果 | 重启失败，查看sdbcm.log文件提示sdbcm.conf参数配置错误，日志提示合理准确
sdbcm.conf，IsGeneral参数不存在 | [5 empty] | 1、sdbadmin用户登录CM服务器，该CM与OM在同一台机器，配置sdbcm.conf中IsGeneral参数不存在 其他参数配置正确 2、执行service sdbcm restart重启CM，检查重启结果 | 重启失败，查看sdbcm.log文件提示sdbcm.conf参数配置错误，日志提示合理准确
sdbcm.conf，OMAddress指定的地址非OM地址 | [5 empty] | 1、sdbadmin用户登录CM服务器，该CM与OM在同一台机器，配置sdbcm.conf中OMAddress指定的地址非OM地址，如ubuntu:11785没有安装OM，配置IsGeneral=true OMAddress=ubuntu:11785 其他参数配置正确 2、执行service sdbcm restart重启CM，检查重启结果 | 重启失败，查看sdbcm.log文件提示OMAddress连通失败，日志提示合理准确
sdbcm.conf，OMAddress指定的主机名正确但端口错误 | [5 empty] | 1、sdbadmin用户登录CM服务器，该CM与OM在同一台机器，配置sdbcm.conf中端口错误，如ubuntu-n13主机OM端口为8888，配置为ubuntu:7777，配置IsGeneral=true OMAddress=ubuntu:7777 其他参数配置正确 2、执行service sdbcm restart重启CM，检查重启结果 | 重启失败，查看sdbcm.log文件提示OMAddress连通失败，日志提示合理准确
sdbcm.conf，OMAddress为空 | [5 empty] | 1、sdbadmin用户登录CM服务器，该CM与OM在同一台机器，配置sdbcm.conf中OMAddress参数为空 b.OMAddress参数不存在 IsGeneral=true，其他参数配置正确 2、执行service sdbcm restart重启CM，检查重启结果 | 重启失败，查看sdbcm.log文件提示sdbcm.conf参数配置错误，日志提示合理准确
sdbcm.conf，OMAddress参数不存在 | [5 empty] | 1、sdbadmin用户登录CM服务器，该CM与OM在同一台机器，配置sdbcm.conf中OMAddress参数不存在， IsGeneral=true，其他参数配置正确 2、执行service sdbcm restart重启CM，检查重启结果 | 重启失败，查看sdbcm.log文件提示sdbcm.conf参数配置错误，日志提示合理准确
sdbcm.conf，RestartCount参数非法 | [5 empty] | 1、sdbadmin用户登录CM服务器，该CM与OM在同一台机器，配置sdbcm.conf中RestartCount参数非法， 如： 配置RestartCount取值为：-2、test123* 其他参数配置正确 2、执行service sdbcm restart重启CM，检查重启结果 | 重启失败，查看sdbcm.log文件提示sdbcm.conf参数配置错误，日志提示合理准确
sdbcm.conf，RestartCount为空 | [5 empty] | 1、sdbadmin用户登录CM服务器，该CM与OM在同一台机器，配置sdbcm.conf中RestartCount参数为空 其他参数配置正确 2、执行service sdbcm restart重启CM，检查重启结果 | 重启失败，查看sdbcm.log文件提示sdbcm.conf参数配置错误，日志提示合理准确
sdbcm.conf，RestartCount参数不存在 | [5 empty] | 1、sdbadmin用户登录CM服务器，该CM与OM在同一台机器，配置sdbcm.conf中RestartCount参数不存在 其他参数配置正确 2、执行service sdbcm restart重启CM，检查重启结果 | 重启失败，查看sdbcm.log文件提示sdbcm.conf参数配置错误，日志提示合理准确
sdbcm.conf，RestartInterval参数非法 | [5 empty] | 1、sdbadmin用户登录CM服务器，该CM与OM在同一台机器，配置sdbcm.conf中RestartInterval参数非法， 如： 配置RestartInterval取值为：-1、test123* 其他参数配置正确 2、执行service sdbcm restart重启CM，检查重启结果 | 重启失败，查看sdbcm.log文件提示sdbcm.conf参数配置错误，日志提示合理准确
sdbcm.conf，RestartInterval为空 | [5 empty] | 1、sdbadmin用户登录CM服务器，该CM与OM在同一台机器，配置sdbcm.conf中RestartInterval参数为空， 其他参数配置正确 2、执行service sdbcm restart重启CM，检查重启结果 | 重启失败，查看sdbcm.log文件提示sdbcm.conf参数配置错误，日志提示合理准确
sdbcm.conf，RestartInterval参数不存在 | [5 empty] | 1、sdbadmin用户登录CM服务器，该CM与OM在同一台机器，配置sdbcm.conf中RestartInterval参数不存在 其他参数配置正确 2、执行service sdbcm restart重启CM，检查重启结果 | 重启失败，查看sdbcm.log文件提示sdbcm.conf参数配置错误，日志提示合理准确
sdbcm.conf，defaultPort参数非法 | [5 empty] | 1、sdbadmin用户登录CM服务器，该CM与OM在同一台机器，配置sdbcm.conf中defaultPort参数非法， 如： 配置defaultPort取值为：test&*1 其他参数配置正确 2、执行service sdbcm restart重启CM，检查重启结果 | 重启失败，查看sdbcm.log文件提示sdbcm.conf参数配置错误，日志提示合理准确
sdbcm.conf，defaultPort为空 | [5 empty] | 1、sdbadmin用户登录CM服务器，该CM与OM在同一台机器，配置sdbcm.conf中defaultPort参数为空， 其他参数配置正确 2、执行service sdbcm restart重启CM，检查重启结果 | 重启失败，查看sdbcm.log文件提示sdbcm.conf参数配置错误，日志提示合理准确
sdbcm.conf，defaultPort参数不存在 | [5 empty] | 1、sdbadmin用户登录CM服务器，该CM与OM在同一台机器，配置sdbcm.conf中defaultPort参数不存在 其他参数配置正确 2、执行service sdbcm restart重启CM，检查重启结果 | 重启失败，查看sdbcm.log文件提示sdbcm.conf参数配置错误，日志提示合理准确
sdbcm.conf，<hostname>_Port参数非法 | [5 empty] | 1、sdbadmin用户登录CM服务器，该CM与OM在同一台机器，配置sdbcm.conf中<hostname>_Port参数非法， 如： 配置<hostname>_Port取值为：test*_Port=11790 其他参数配置正确 2、执行service sdbcm restart重启CM，检查重启结果 | 重启失败，查看sdbcm.log文件提示sdbcm.conf参数配置错误，日志提示合理准确
sdbcm.conf，defaultPort为空 | [5 empty] | 1、sdbadmin用户登录CM服务器，该CM与OM在同一台机器，配置sdbcm.conf中<hostname>_Port参数为空， 其他参数配置正确 2、执行service sdbcm restart重启CM，检查重启结果 | 重启失败，查看sdbcm.log文件提示sdbcm.conf参数配置错误，日志提示合理准确
sdbcm.conf，defaultPort参数不存在 | [5 empty] | 1、sdbadmin用户登录CM服务器，该CM与OM在同一台机器，配置sdbcm.conf中<hostname>_Port参数不存在 其他参数配置正确 2、执行service sdbcm restart重启CM，检查重启结果 | 重启失败，查看sdbcm.log文件提示sdbcm.conf参数配置错误，日志提示合理准确
sdbcm.conf，<hostname>_Port参数不存在 | [5 empty] | 1、sdbadmin用户登录CM服务器，CM服务端口为11790，配置sdbcm.conf，配置如下： <hostname>_Port参数不存在 其他参数配置正确 2、执行service sdbcm restart重启CM，检查重启结果 | 1、CM启动失败，sdbcm.conf日志打印主机不存在，打印信息合理准确
sdbcm.conf，<hostname>_Port端口和defaultPort参数不存在，且实际的端口不是11790 | [5 empty] | 1、sdbadmin用户登录CM服务器，CM服务端口非11790，配置sdbcm.conf，配置如下： <hostname>_Port端口错误 defaultPort参数不存在 其他参数配置正确 2、执行service sdbcm restart重启CM，检查重启结果 | 1、CM启动失败，sdbcm.conf日志打印CM端口错误，打印信息合理准确
sdbcm.conf，CM跟OM不在同一主机，配置DiagLevel/IsGeneral/OMAddress/<hostname>_Port参数正确 | CM跟OM在同一台主机，sdbcm.conf配置参数： AutoStart=TRUE DiagLevel=3 IsGeneral=TRUE OMAddress=ubuntu-n13:11785 RestartCount=5 RestartInterval=0 defaultPort=11790 ubuntu-n13_Port=11790 CM跟OM不在同一台主机，sdbcm.conf配置参数：AutoStart=TRUE RestartCount=5 RestartInterval=0 defaultPort=11790 |  |  |  |  | 1、sdbadmin用户登录CM服务器，该CM与OM在同一台机器，如下参数配置正确： AutoStart=TRUE DiagLevel=3 IsGeneral=TRUE OMAddress=ubuntu-n13:11785 RestartCount=5 RestartInterval=0 defaultPort=11790 ubuntu-n13_Port=11790 2、执行service sdbcm restart重启CM，检查重启结果 | 1、重启成功，CM跟OM不在同一主机，CM只读如下几个参数，其他参数均忽略 AutoStart=TRUE RestartCount=5 RestartInterval=0 defaultPort=11790 2、查看sdbcm.log打印如上几个参数，参数值显示正确