## Sheet1
测试场景 | 测试子特性 | 测试项 | 测试子项 | 测试点 | 测试描述 | 备注
断网
| Domain | createDomain |  | catalog主节点断网 | 断网后组内重新选主，恢复网络后查看是否从新主同步数据；再次操作基本功能正常 | drop操作可以放在create操作中合并测试
|  |  |  | catalog备节点断网 | 恢复网络后检测数据是否一致（完整性和一致性）
|  | alterDomain |  | catalog主节点断网
catalog备节点断网
|  | dropDomain |  | catalog主节点断网
catalog备节点断网
| CS | createCS |  | catalog主节点断网 |  | 正常
catalog备节点断网
|  | dropCS |  | catalog主节点断网
catalog备节点断网
| CL | createCL | 不指定Domain，设置分区类型 | catalog主节点断网 |  | 可能出现两种结果，但是要保证结果一致：1、创建成功，验证cl基本功能，可插入数据验证；2、创建失败，实际操作成功，没有返回应答；故障恢复后再次创建重复，表可用；3、创建失败，故障恢复后再次创建cl成功，向cl插入数据正常
catalog备节点断网
|  |  | 指定Domain | catalog主节点断网
catalog备节点断网
|  | dropCL |  | catalog主节点断网
catalog备节点断网
网络闪断
| Domain | createDomain |  | 主节点网络闪断 | 闪断2s、9s，超过7S后重新选主 | 断网后组内重新选主，恢复网络后查看是否从新主同步数据；再次操作基本功能正常
|  |  |  | 备节点网络闪断 | 闪断2s、9s，超过7S后重新选主 | 恢复网络后检测数据是否一致（完整性和一致性）
|  | alterDomain |  | 主节点网络闪断
备节点网络闪断
|  | dropDomain |  | 主节点网络闪断
备节点网络闪断
| CS | createCS |  | 主节点网络闪断
备节点网络闪断
|  | dropCS |  | 主节点网络闪断
备节点网络闪断
| CL | createCL |  | 主节点网络闪断 | cl创建成功后，可以做基本操作 ，如插入数据
|  |  |  | 备节点网络闪断 | cl创建成功后，可以做基本操作 ，如插入数据
|  | dropCL |  | 主节点网络闪断
备节点网络闪断
网络拥塞
| Domain | createDomain |  | 主节点网络拥塞 | 操作成功后主备节点数据一致 | 1、普通拥塞（选择拥塞时间每次测试随机取值，记录测试数值） 2、时间设置超过9s延迟
备节点网络拥塞
|  | alterDomain |  | 主节点网络拥塞
备节点网络拥塞
|  | dropDomain |  | 主节点网络拥塞
备节点网络拥塞
| CS | createCS |  | 主节点网络拥塞
备节点网络拥塞
|  | dropCS |  | 主节点网络拥塞
备节点网络拥塞
| CL | createCL |  | 主节点网络拥塞 | cl创建成功后，可以做基本操作 ，如插入数据
备节点网络拥塞
|  | dropCL |  | 主节点网络拥塞
备节点网络拥塞
CPU耗尽
| domain/CS/CL | 基本操作 | create/alter/drop操作 | 主节点所在服务器CPU耗尽 | 故障恢复后数据没有丢失，重新操作成功
|  |  |  | 备节点所在服务器CPU耗尽 | 创建cl成功，故障恢复后和主节点数据一致
内存耗尽
| domain/CS/CL | 基本操作 | create/alter/drop操作 | 主节点所在服务器内存耗尽 | 故障恢复后数据没有丢失，重新操作成功
|  |  |  | 备节点所在服务器内存耗尽 | 创建cl成功，故障恢复后和主节点数据一致
时间跳变
| domain/CS/CL | 基本操作 | create/alter/drop操作 | 正常操作过程中时间改变
|  |  |  | 时间改变后主节点故障 | 故障恢复后数据没有丢失，重新操作成功
|  |  |  | 时间改变后备节点故障 | 创建cl成功，故障恢复后和主节点数据一致
大压力高并发 | Domain | createDomain |  | 同时并发创建多个 | 数量要确定典型取值？ | 取典型值，执行过程中随机取值
|  | alterDomain |  | 同时并发修改多个
|  | dropDomain |  | 同时并发删除多个
| CS | createCS |  | 同时并发创建多个
|  | dropCS |  | 同时并发删除多个
| CL | createCL |  | 同时并发创建多个 | 在一个CS中创建4096个CL
|  | dropCL |  | 同时并发删除多个
磁盘满
| domain/CS/CL | 基本操作 | create/alter/drop操作 | 主节点所在服务器磁盘满 | 故障恢复后数据没有丢失，重新操作成功
|  |  |  | 备节点所在服务器磁盘满 | 创建cl成功，故障恢复后和主节点数据一致
节点正常重启
| Domain | createDomain |  | 主节点正常重启 | 故障恢复后数据没有丢失，重新操作成功
|  |  |  | 备节点正常重启 | 操作成功，故障恢复后和主节点数据一致
|  | alterDomain |  | 主节点正常重启
备节点正常重启
|  | dropDomain |  | 主节点正常重启
备节点正常重启
| CS | createCS |  | 主节点正常重启
备节点正常重启
|  | dropCS |  | 主节点正常重启
备节点正常重启
| CL | createCL |  | 主节点正常重启
备节点正常重启
|  | dropCL |  | 主节点正常重启
备节点正常重启
节点异常重启
| Domain | createDomain |  | 主节点异常重启 | 故障恢复后数据没有丢失，重新操作成功
|  |  |  | 备节点异常重启 | 操作成功，故障恢复后和主节点数据一致
|  | alterDomain |  | 主节点异常重启
备节点异常重启
|  | dropDomain |  | 主节点异常重启
备节点异常重启
| CS | createCS |  | 主节点异常重启
备节点异常重启
|  | dropCS |  | 主节点异常重启
备节点异常重启
| CL | createCL |  | 主节点异常重启
备节点异常重启
|  | dropCL |  | 主节点异常重启
备节点异常重启
主机异常重启
| Domain | createDomain |  | 主节点所在主机异常重启 | 故障恢复后数据没有丢失，重新操作成功
|  |  |  | 备节点所在主机异常重启 | 创建cl成功，故障恢复后和主节点数据一致
|  | alterDomain |  | 主节点所在主机异常重启
备节点所在主机异常重启
|  | dropDomain |  | 主节点所在主机异常重启
备节点所在主机异常重启
| CS | createCS |  | 主节点所在主机异常重启
备节点所在主机异常重启
|  | dropCS |  | 主节点所在主机异常重启
备节点所在主机异常重启
| CL | createCL |  | 主节点所在主机异常重启
备节点所在主机异常重启
|  |  |  | data主节点所在主机异常重启 | 创建cl成功，故障恢复后向cl插入数据成功，查询data主备节点上数据完整一致
|  |  |  | data备节点所在主机异常重启 | 创建cl成功，故障恢复后向cl插入数据成功，查询data主备节点上数据完整一致
|  | dropCL |  | 主节点所在主机异常重启
备节点所在主机异常重启
主机正常重启
| Domain | createDomain |  | 主节点所在主机正常重启 | 故障恢复后数据没有丢失，重新操作成功
|  |  |  | 备节点所在主机正常重启 | 创建cl成功，故障恢复后和主节点数据一致
|  | alterDomain |  | 主节点所在主机正常重启
备节点所在主机正常重启
|  | dropDomain |  | 主节点所在主机正常重启
备节点所在主机正常重启
| CS | createCS |  | 主节点所在主机正常重启
备节点所在主机正常重启
|  | dropCS |  | 主节点所在主机正常重启
备节点所在主机正常重启
| CL | createCL |  | 主节点所在主机正常重启
备节点所在主机正常重启
|  |  |  | data主节点所在主机异常重启 | 创建cl成功，故障恢复后向cl插入数据成功，查询data主备节点上数据完整一致
|  |  |  | data备节点所在主机异常重启 | 创建cl成功，故障恢复后向cl插入数据成功，查询data主备节点上数据完整一致
|  | dropCL |  | 主节点所在主机正常重启
备节点所在主机正常重启
ulimit配置异常(堆栈、句柄、线程数、虚存) | [5 empty] | 配置参数需要确定？
| domain/CS/CL | 基本操作 | create/alter/drop操作 | 正常操作 | 操作都能成功，数据一致
|  |  |  | 主节点故障 | 节点故障恢复后，主备节点数据一致
|  |  |  | 备节点故障 | 节点故障恢复后，主备节点数据一致
组合异常(包括同一异常多次出现) | [5 empty] | 次数取值？随机值
| Domain | Domain | 反复多次create/alter/drop操作 | 操作过程中主节点故障 | 恢复故障后，主备节点数据一致
|  |  |  | 操作过程中备节点故障 | 不影响操作，故障恢复后数据一致
| CS | CS操作 | 反复多次create/drop操作 | 操作过程中主节点故障 | 恢复故障后，主备节点数据一致
|  |  |  | 操作过程中备节点故障 | 不影响操作，故障恢复后数据一致
| CL | CL操作 | 反复多次create/alter/drop操作 | 操作过程中主节点故障 | 恢复故障后，主备节点数据一致
|  |  |  | 操作过程中备节点故障 | 不影响操作，故障恢复后数据一致
| catalog | catalog操作 | 连续主降备操作 | 元数据操作过程中主节点故障，连续多次主降备 | 主节点故障后重新选主，新主节点故障后再次选主，查看主备节点数据完整一致
|  |  | 主机连续异常 | catalog主节点所在主机连续异常 | 随机多次构造主机异常，故障恢复后执行create/dropCL成功，cl可以正常读写数据，查看catalog主备节点数据一致
|  |  |  | catalog备节点所在主机连续异常 | 随机多次构造主机异常，故障恢复后主备节点数据一致
|  |  | 连续异常 | 节点正常退出后再次异常退出，故障恢复过程中主机异常 | 每次故障恢复后，查看主备节点数据完整一致
umount
| domain/CS/CL | 基本操作 | create/alter/drop操作 | 正常操作 | 操作都能成功，数据一致
|  |  |  | 主节点所在盘umount | 故障恢复后，主备节点数据一致
|  |  |  | 备节点所在盘umount | 故障恢复后，主备节点数据一致
网络单通
| domain/CS/CL | 基本操作 | create/alter/drop操作 | 主节点网络单通 | 达到心跳超时时间重新选主；故障恢复后，主备节点数据一致
|  |  |  | 备节点网络单通 | 故障恢复后，主备节点数据一致
注：黄色字体为更新测试点内容
Note on C13: Author: 1、如果创建成功，需要连接coord上去验证基本功能 ------------已补充检测点，所有创建成功都需要验证基本功能是否可用 2、创建失败，实际操作成功，没有返回应答？结果：1、创建重复，表可用； 3、创建失败，故障恢复后创建成功，功能可用 --------已补充检测点
Note on A34: Author: 可以选随机值
Note on B110: Author: 1、cl考虑数据节点？创建cl时数据主节点故障，恢复后cl可用
Note on B127: Author: 1、cl考虑数据节点？创建cl时数据主节点故障，恢复后cl可用
Note on B145: Author: 测试点：1、连续主降备？编目节点和数据节点？