## Sheet1
测试场景 | 测试子特性 | 测试项 | 测试子项 | 测试点 | 测试描述 | 备注
断网
| 水平切分 | range切分 | 范围切分 | 切分时源主节点断网 | 故障恢复后继续执行切分，数据按指定范围迁移到目标组；分别查看源分区组和目标分区组中主备节点数据正确且一致
|  |  |  | 切分时源备节点断网 | 切分成功，查看组内主备节点数据一致 | （此颜色标记为补充测试点）
|  |  |  | 切分时目标组主节点断网 | 故障恢复后继续执行切分，数据按指定范围迁移到目标组；分别查看源分区组和目标分区组中主备节点数据正确且一致
|  |  |  | 切分时目标组备节点断网 | 切分成功，查看组内主备节点数据一致
|  |  |  | 切分时catalog主节点断网 | 启动切分任务时，catalog主节点挂掉，切分任务执行失败；
|  |  |  | 切分时catalog备节点断网 | 切分成功，查看组内主备节点数据一致
|  |  | 百分比切分 | 切分时源主节点断网 | 故障恢复后继续执行切分，数据按指定范围迁移到目标组；分别查看源分区组和目标分区组中主备节点数据正确且一致
|  |  |  | 切分时源备节点断网 | 切分成功，查看组内主备节点数据一致
|  |  |  | 切分时目标组主节点断网 | 故障恢复后继续执行切分，数据按指定范围迁移到目标组；分别查看源分区组和目标分区组中主备节点数据正确且一致
|  |  |  | 切分时目标组备节点断网 | 切分成功，查看组内主备节点数据一致
|  |  |  | 切分时catalog主节点断网 | 启动切分任务时，catalog主节点挂掉，切分任务执行失败；
|  |  |  | 切分时catalog备节点断网 | 切分成功，查看组内主备节点数据一致
|  | hash切分（普通记录/lob/普通记录+lob） | 范围切分 | 切分时源主节点断网 | 故障恢复后继续执行切分，数据按指定范围迁移到目标组；分别查看源分区组和目标分区组中主备节点数据正确且一致
|  |  |  | 切分时源备节点断网 | 切分成功，查看组内主备节点数据一致
|  |  |  | 切分时目标组主节点断网 | 故障恢复后继续执行切分，数据按指定范围迁移到目标组；分别查看源分区组和目标分区组中主备节点数据正确且一致
|  |  |  | 切分时目标组备节点断网 | 切分成功，查看组内主备节点数据一致
|  |  |  | 切分时catalog主节点断网 | 启动切分任务时，catalog主节点挂掉，切分任务执行失败；
|  |  |  | 切分时catalog备节点断网 | 切分成功，查看组内主备节点数据一致
|  |  | 百分比切分 | 切分时源主节点断网 | 故障恢复后继续执行切分，数据按指定范围迁移到目标组；分别查看源分区组和目标分区组中主备节点数据正确且一致
|  |  |  | 切分时源备节点断网 | 切分成功，查看组内主备节点数据一致
|  |  |  | 切分时目标组主节点断网 | 故障恢复后继续执行切分，数据按指定范围迁移到目标组；分别查看源分区组和目标分区组中主备节点数据正确且一致
|  |  |  | 切分时目标组备节点断网 | 切分成功，查看组内主备节点数据一致
|  |  |  | 切分时catalog主节点断网 | 启动切分任务时，catalog主节点挂掉，切分任务执行失败；
|  |  |  | 切分时catalog备节点断网 | 切分成功，查看组内主备节点数据一致
| 垂直切分 |  |  |  |  | 主子表特性覆盖测试
网络闪断 |  |  |  |  | 闪断2s、9s，超过7S后重新选主
| 水平切分 | range切分 | 范围切分 | 切分时源主节点所在主机网络闪断 | 闪断时间未超过心跳超时时间，任务切分成功；闪断时间超过心跳超时时间，切分任务失败，故障恢复后重新执行切分任务成功 | 断网后组内重新选主，恢复网络后查看是否从新主同步数据；再次操作基本功能正常
|  |  |  | 切分时源备节点所在主机网络闪断 | 切分成功，查看组内主备节点数据一致 | （此颜色标记为补充测试点）
|  |  |  | 切分时目标组主节点所在主机网络闪断 | 闪断时间未超过心跳超时时间，任务切分成功；闪断时间超过心跳超时时间，切分任务等待中，故障恢复后继续执行切分，数据按指定范围迁移到目标组；分别查看源分区组和目标分区组中主备节点数据正确且一致 | 恢复网络后检测数据是否一致（完整性和一致性）
|  |  | 百分比切分 | 切分时源主节点所在主机网络闪断
切分时目标组主节点所在主机网络闪断
|  |  |  | 切分时catalog主节点所在主机网络闪断 | 启动切分任务时，catalog主节点挂掉，切分任务执行失败；
|  |  |  | 切分时catalog备节点所在主机网络闪断 | 切分成功，查看组内主备节点数据一致
|  | hash切分（普通记录/lob/普通记录+lob） | 范围切分 | 切分时源主节点所在主机网络闪断
切分时目标组主节点所在主机网络闪断
|  |  | 百分比切分 | 切分时源主节点所在主机网络闪断
切分时目标组主节点所在主机网络闪断
|  |  |  | 切分时catalog主节点所在主机网络闪断 | 启动切分任务时，catalog主节点挂掉，切分任务执行失败；
|  |  |  | 切分时catalog备节点所在主机网络闪断 | 切分成功，查看组内主备节点数据一致
|  |  |  | 切分时源备节点所在主机网络闪断 | 切分成功，查看组内主备节点数据一致 | （此颜色标记为补充测试点）
网络拥塞 |  |  |  |  | 随机选择网络拥塞时长
| 水平切分 | range切分 | 范围切分 | 切分时源主节点所在主机网络拥塞 | 切分操作成功，切分数据正确且组内数据一致；故障恢复后，再次执行其他范围切分任务成功 | 1、普通拥塞（选择拥塞时间每次测试随机取值，记录测试数值） 2、时间设置超过9s延迟
|  |  |  | 切分时目标组主节点所在主机网络拥塞 | 不影响切分任务，故障恢复后再次切分操作成功
|  |  |  | 切分时catalog主节点所在主机网络拥塞 | 切分操作成功，查看组内主备节点数据一致
|  |  |  | 切分时catalog备节点所在主机网络拥塞 | 切分操作成功，查看组内主备节点数据一致
|  |  | 百分比切分 | 切分时源主节点所在主机网络拥塞
切分时目标组主节点所在主机网络拥塞
|  | hash切分（普通记录/lob/普通记录+lob） | 范围切分 | 切分时源主节点所在主机网络拥塞
切分时目标组主节点所在主机网络拥塞
|  |  | 百分比切分 | 切分时源主节点所在主机网络拥塞
切分时目标组主节点所在主机网络拥塞
|  |  |  | 切分时catalog主节点所在主机网络拥塞 | 切分操作成功，查看组内主备节点数据一致
|  |  |  | 切分时catalog备节点所在主机网络拥塞 | 切分操作成功，查看组内主备节点数据一致
CPU耗尽
| 水平切分 | range切分 | 范围切分 | 切分时源主节点所在主机CPU耗尽 | 切分任务后台等待执行，故障恢复后继续执行切分成功，切分数据正确且组内数据一致；
|  |  |  | 切分时目标组主节点所在主机CPU耗尽 | 切分任务后台等待执行，故障恢复后继续执行切分成功，切分数据正确且组内数据一致；
|  |  | 百分比切分 | 切分时源主节点所在主机CPU耗尽
切分时目标组主节点所在主机CPU耗尽
|  |  |  | 切分时catalog主节点所在主机CPU耗尽 | 启动切分任务时，catalog主节点故障，切分任务执行失败；故障恢复后再次执行任务成功
|  |  |  | 切分时catalog备节点所在主机CPU耗尽 | 切分成功，查看组内主备节点数据一致
|  | hash切分（普通记录/lob/普通记录+lob） | 范围切分 | 切分时源主节点所在主机CPU耗尽
切分时目标组主节点所在主机CPU耗尽
|  |  | 百分比切分 | 切分时源主节点所在主机CPU耗尽
切分时目标组主节点所在主机CPU耗尽
|  |  |  | 切分时catalog主节点所在主机CPU耗尽 | 启动切分任务时，catalog主节点故障，切分任务执行失败；故障恢复后再次执行任务成功
|  |  |  | 切分时catalog备节点所在主机CPU耗尽 | 切分成功，查看组内主备节点数据一致
内存耗尽
| 水平切分 | range切分 | 范围切分 | 切分时源主节点所在主机内存耗尽 | 切分任务后台等待执行，故障恢复后继续执行切分成功，切分数据正确且组内数据一致；
|  |  |  | 切分时目标组主节点所在主机内存耗尽 | 切分任务后台等待执行，故障恢复后继续执行切分成功，切分数据正确且组内数据一致；
|  |  | 百分比切分 | 切分时源主节点所在主机内存耗尽
切分时目标组主节点所在主机内存耗尽
|  | hash切分（普通记录/lob/普通记录+lob） | 范围切分 | 切分时源主节点所在主机内存耗尽
切分时目标组主节点所在主机内存耗尽
|  |  | 百分比切分 | 切分时源主节点所在主机内存耗尽
切分时目标组主节点所在主机内存耗尽
时间跳变
| 水平切分 | range切分 | 范围切分 | 切分时源主节点所在主机时间跳变 | 切分成功，切分数据正确且组内数据一致 | （跳变回任务开始执行时的时间）
|  |  |  | 切分时目标组主节点所在主机时间跳变 | 切分成功，切分数据正确且组内数据一致
|  | hash切分 | 百分比切分 | 切分时源主节点所在主机时间跳变 | 切分成功，切分数据正确且组内数据一致
|  |  |  | 切分时目标组主节点所在主机时间跳变 | 切分成功，切分数据正确且组内数据一致
大压力高并发 |  |  |  |  | 数量要确定典型取值？ | 取典型值，执行过程中随机取值
| 并发切分 | range切分 | 百分比切分 | 多个源分区组往同一个目标组切分数据 | 切分都执行成功，查看且切分数据正确且组内数据一致
同一个源分区组往多个不同目标组切分数据
|  |  |  | 并发执行多个相同切分任务 | 第一个任务执行成功，其他任务执行失败，查看切分数据正确且组内数据一致
|  |  | 范围切分 | 并发执行切分，多个源分区组往同一个目标组切分数据 | 切分都执行成功，查看且切分数据正确且组内数据一致 | 切分范围不冲突
|  |  |  | 并发执行切分，同一个源分区组往多个不同目标组切分数据 |  | 切分范围不冲突
|  |  |  | 并发执行切分，设置不同分区范围 | 切分都执行成功，查看且切分数据正确且组内数据一致
|  | hash切分 | 百分比切分 | 多个源分区组往同一个目标组切分数据 | 切分都执行成功，查看且切分数据正确且组内数据一致
|  |  | （考虑普通记录和lob） | 同一个源分区组往多个不同目标组切分数据
|  |  |  | 并发执行多个相同切分任务 | 第一个任务执行成功，其他任务执行失败，查看切分数据正确且组内数据一致
|  |  | 范围切分 | 多个源分区组往同一个目标组切分数据
|  | 基本操作和切分并发 |  | 边写数据边切分（insert/update/remove） | 切分任务执行成功，基本操作成功
磁盘满
| 水平切分 | range切分 | 范围切分 | 切分时源主节点所在主机磁盘空间不足 | 切分失败，故障恢复后重新执行切分任务成功
|  |  |  | 切分时源备节点所在主机磁盘空间不足 | 切分成功，查看组内主备节点数据一致
|  | hash切分 | 百分比切分 | 切分时目标组主节点所在主机磁盘空间不足 | 切分任务后台等待执行，故障恢复后继续执行切分成功，切分数据正确且组内数据一致；
切分时目标组备节点所在主机磁盘空间不足
节点正常重启
| 水平切分 | range切分 | 百分比切分 | 切分时源主节点正常重启 | 切分失败，故障恢复后重新执行切分任务成功
|  |  | 范围切分 | 切分时源分区组备节点正常重启 | 切分成功，查看组内主备节点数据一致
|  | hash切分（普通记录/lob/普通记录+lob） | 范围切分 | 切分时目标组主节点正常重启 | 切分任务后台等待执行，故障恢复后继续执行切分成功，切分数据正确且组内数据一致；
|  |  | 百分比切分 | 切分时目标组备节点正常重启
节点异常重启
| 水平切分 | range切分 | 范围切分 | 切分时源主节点异常重启 | 切分失败，故障恢复后重新执行切分任务成功
|  |  | 百分比切分 | 切分时源备节点异常重启 | 切分成功，查看组内主备节点数据一致
|  | hash切分（普通记录/lob/普通记录+lob） | 百分比切分 | 切分时目标组主节点异常重启 | 切分任务后台等待执行，故障恢复后继续执行切分成功，切分数据正确且组内数据一致；
|  |  | 范围切分 | 切分时目标组备节点异常重启
主机异常重启
| 水平切分 | range切分 | 百分比切分 | 切分时源主节点所在主机异常重启 | 切分失败，故障恢复后重新执行切分任务成功
|  |  | 范围切分 | 切分时源分区组备节点所在主机异常重启 | 切分成功，查看组内主备节点数据一致
|  | hash切分（普通记录/lob/普通记录+lob） | 范围切分 | 切分时目标组主节点所在主机异常重启 | 切分任务后台等待执行，故障恢复后继续执行切分成功，切分数据正确且组内数据一致；
|  |  | 百分比切分 | 切分时目标组备节点所在主机异常重启
主机正常重启
| 水平切分 | range切分 | 范围切分 | 切分时源分区组主节点所在主机正常重启 | 切分失败，故障恢复后重新执行切分任务成功
|  |  | 百分比切分 | 切分时源分区组备节点所在主机正常重启 | 切分成功，查看组内主备节点数据一致
|  | hash切分（普通记录/lob/普通记录+lob） | 百分比切分 | 切分时目标组主节点所在主机正常重启 | 切分任务后台等待执行，故障恢复后继续执行切分成功，切分数据正确且组内数据一致；
|  |  | 范围切分 | 切分时目标组备节点所在主机正常重启
ulimit配置异常(堆栈、句柄、线程数、虚存) | [5 empty] | 配置参数需要确定？
| 水平切分 | range切分 | 范围切分 | 切分时源主节点所在主机ulimit配置异常 | 节点运行正常，切分成功，查看切分数据正确且组内数据一致
|  |  | 百分比切分 | 切分时目标组主节点所在主机ulimit配置异常 | 节点运行正常，切分成功，查看切分数据正确且组内数据一致
|  | hash切分（普通记录/lob/普通记录+lob） | 百分比切分 | 切分时源分区组备节点所在主机ulimit配置异常
|  |  | 范围切分 | 切分时目标组备节点所在主机ulimit配置异常
组合异常(包括同一异常多次出现) | [5 empty] | 次数取值？随机值
| 水平切分 | range切分 | 范围切分 | 多组之间切分（从A切到B，再从B切到C），切分过程中目标节点故障 | 切分任务都执行成功，查看切分数据正确且组内数据一致 | 执行切分和查看切分结果连接不同的coord节点
|  |  | 百分比切分 | 多次往同一个组执行切分，切分过程中目标组主节点连续异常 | 切分任务最终都执行成功，查看切分数据正确且组内数据一致
|  | hash切分 | 百分比切分 | 多组之间切分（从A切到B，再从B切到C） | 切分任务都执行成功，查看切分数据正确且组内数据一致
|  | 节点异常 | 连续主降备操作 | 切分中目标组主节点故障，连续多次主降备 | 任务等待执行，主节点故障后重新选主，新主节点故障后再次选主，切分最终执行成功，查看主备节点数据完整一致
|  |  |  | 切分过程中源分区组主节点故障，多次主降备 | 故障后任务执行失败，恢复后再次执行成功，组 内节点间数据一致
|  |  | 连续异常 | 切分中目标组主节点正常退出后再次异常退出，故障恢复过程中主机异常 | 每次故障后任务等待执行，重新选主后继续执行任务，新主节点故障后再次选主，切分最终执行成功，查看主备节点数据完整一致
|  |  |  | 切分中目标组备节点连续多次异常退出后再次正常退出 | 切分任务成功，切分后查看主备节点数据一致
|  | 主机异常 | 主机连续异常 | 切分中目标组主节点所在主机连续异常 | 任务等待执行，组内重新选主，再次故障后再次选主，切分最终执行成功，查看主备节点数据完整一致
|  |  |  | 切分中源分区组备节点所在主机连续异常 | 任务执行成功，切分后查看主备节点数据一致
|  | 组合异常 | 节点故障后主机正常关机 | 切分中目标分区组主节点故障，恢复后主节点所在主机正常重启 | 切分任务最终都执行成功，查看切分数据正确且组内数据一致
umount
| 水平切分 | range切分 | 范围切分 | 切分时源主节点所在盘被umount | 切分失败，故障恢复后重新执行切分任务成功
|  |  | 百分比切分 | 切分时源备节点所在盘被umount | 切分成功，切分后查看主备节点数据一致
|  | hash切分 | 百分比切分 | 切分时目标组主节点所在盘被umount
|  |  | 范围切分 | 切分时目标组备节点所在盘被umount
网络单通
| 水平切分 | range切分 | 范围切分 | 切分时源主节点网络单通 | 达到心跳超时时间重新选主；故障恢复后，主备节点数据一致
|  |  | 百分比切分 | 切分时源备节点网络单通 | 切分任务成功，切分后查看主备节点数据一致
|  | hash切分 | 百分比切分 | 切分时目标组主节点网络单通
|  |  | 范围切分 | 切分时目标组备节点网络单通
Note on B3: Author: 1、考虑编目节点 ---------已补充测试点，备节点故障测试分散都不同切分类型中覆盖测试，不在每个切分类型中一一测试
Note on E3: Author: 备节点；补充多组单节点测试点 -----------1、已补充备节点测试点 2、梳理出多组单节点的测试点，加在备注中说明；测试用例单独列出
Note on F5: Author: 检测点描述清楚：选主后继续切分
Note on B87: Author: 1、边写数据边切分（insert/update/remove） -------补充测试点 2、切分完插入数据---------在 每个用例都会涉及
Note on C118: Author: 1、怎么检测lob切分成功？ ---------测试执行时和wuyun确认检测方法
Note on E131: Author: 1、补充切回源分区组测试点