## Sheet1
测试场景 | 测试子特性 | 测试项 | 测试子项 | 测试点 | 测试描述 | 备注
断网 | 主子表 | attachCL |  | catalog主节点断网 | 断网后组内重新选主；恢复网络后查看是否从新的主节点同步数据，数据完整且跟新主数据一致；挂载成功在对应主表做基本操作成功(如insert数据)；
|  |  |  | catalog备节点断网 | 恢复网络后检测数据完整且跟新主数据一致；
|  |  |  | dataRG主节点断网 | 断网后组内重新选主；恢复网络后查看是否从新的主节点同步数据，数据完整且跟新主数据一致；子表挂载成功在对应主表做基本操作成功(如insert数据)；
|  |  |  | catalog主节点连续降备 | 断网后组内主节点连续降备选主；恢复网络后查看是否从新的主节点同步数据，数据完整且跟新主数据一致；挂载成功在对应主表做基本操作成功(如insert数据)；
|  |  |  | dataRG主节点连续降备 | 断网后组内主节点连续降备选主；恢复网络后查看是否从新的主节点同步数据，数据完整且跟新主数据一致；挂载成功在对应主表做基本操作成功(如insert数据)；挂载失败在该普通表做基本操作成功；
|  |  |  | dataRG备节点断网 | 恢复网络后检测数据完整且跟新主数据一致；
|  | detachCL |  | catalog主节点断网 | 断网后组内重新选主；恢复网络后查看是否从新的主节点同步数据，数据完整且跟新主数据一致；分离成功在该普通主表做基本操作成功(如insert数据)；
|  |  |  | catalog备节点断网 | 恢复网络后检测数据完整且跟新主数据一致；
|  |  |  | dataRG主节点断网 | 断网后组内重新选主；恢复网络后查看是否从新的主节点同步数据，数据完整且跟新主数据一致；分离成功在该普通主表做基本操作成功(如insert数据)；
|  |  |  | dataRG主节点连续降备 | 断网后组内主节点连续降备选主；恢复网络后查看是否从新的主节点同步数据；挂载成功在对应主表做基本操作成功(如insert数据)；主表catalog数据完整且一致；
|  |  |  | dataRG备节点断网 | 恢复网络后检测数据完整且跟新主数据一致；
|  | 在主表insert大量数据 | 主表range，子表range，多分区键，在主表insert | catalog主节点断网 | 断网后组内重新选主；恢复网络后查看是否从新的主节点同步数据，数据完整且跟新主数据一致；insert成功，数据完整，可正常查询；insert失败数据丢失，不存在垃圾数据；
catalog备节点断网
|  |  | 主表range，子表hash，AutoSplit：true,多个分区键，在主表insert | dataRG主节点断网 | 断网后组内重新选主；恢复网络后查看是否从新的主节点同步数据，数据完整且跟新主数据一致；insert成功，数据完整，可正常查询；insert失败数据丢失，不存在垃圾数据；
|  |  | 主表range，子表hash，AutoSplit：false,在主表remove | dataRG主节点连续降备 | 断网后组内主节点连续降备选主；恢复网络后查看是否从新的主节点同步数据；insert成功，数据完整，可正常查询；insert失败数据丢失，不存在垃圾数据；
|  |  |  | dataRG备节点断网 | 恢复网络后检测数据完整且跟新主数据一致；
|  | 在主表upsert大量数据 | upsert/update | dataRG主节点断网 | 断网后组内重新选主；恢复网络后查看是否从新的主节点同步数据，数据完整且跟新主数据一致；upsert成功，数据被更新；
|  |  |  | dataRG主节点连续降备 | 断网后组内主节点连续降备选主；恢复网络后查看是否从新的主节点同步数据；upsert成功，数据被更新；upsert失败数据不被更新，数据正常存在；
|  |  |  | dataRG备节点断网 | 恢复网络后检测数据完整且跟新主数据一致；
|  | 在主表remove大量数据 | remove/truncate | dataRG主节点断网 | 断网后组内重新选主；恢复网络后查看是否从新的主节点同步数据，数据完整且跟新主数据一致；删除成功，数据不存在；删除失败，数据存在，且可正常查询；
|  |  |  | dataRG备节点断网 | 恢复网络后检测数据完整且跟新主数据一致；
|  | 在主表做aggregate | 聚集组合方式 | dataRG主节点断网 | 断网后组内重新选主；恢复网络后查看是否从新的主节点同步数据，数据完整且跟新主数据一致；aggregate成功，返回结果正确；aggregate失败正常报错，网络恢复后可以继续查询；
|  | 插入16M大小的数据 |  | dataRG主节点断网 | 断网后组内重新选主；恢复网络后查看是否从新的主节点同步数据，数据完整且跟新主数据一致；insert成功，数据完整，可正常查询；insert失败数据丢失，不存在垃圾数据；
网络闪断 | 主子表 | attachCL |  | catalog主节点网络闪断 | 闪断不超过选主的最小时间7s则不触发选主，attachCL成功，在主表做基本操作成功；闪断超过7s后组内重新选主，恢复网络后查看是否从新的主节点同步数据，数据完整且跟新主数据一致；挂载成功在对应主表做基本操作成功(如insert数据)； | 闪断2s、9s，超过7S后重新选主
catalog备节点网络闪断
catalog主节点连续降备
|  |  |  | dataRG主节点网络闪断 | 恢复网络后检测数据完整且跟新主数据一致；
dataRG主节点连续降备
dataRG备节点网络闪断
|  | detachCL |  | catalog主节点网络闪断
catalog备节点网络闪断
catalog主节点连续降备
dataRG主节点网络闪断
dataRG主节点连续降备
dataRG备节点网络闪断
|  | 在主表insert大量数据 | 主表range，子表range，多分区键，在主表insert | catalog备节点网络闪断
dataRG主节点网络闪断
|  |  | 主表range，子表hash，AutoSplit：true,多个分区键，在主表insert | dataRG主节点连续降备
|  |  | 主表range，子表hash，AutoSplit：false,在主表remove | dataRG备节点网络闪断
|  | 在主表upsert大量数据 | upsert/update | dataRG主节点网络闪断
dataRG备节点网络闪断
|  | 在主表remove大量数据 | remove/truncate | dataRG主节点网络闪断
dataRG备节点网络闪断
|  | 在主表做aggregate | 聚集组合方式 | dataRG主节点网络闪断
|  | 插入16M大小的数据 |  | dataRG主节点网络闪断
网络拥塞 | 主子表 | attachCL |  | catalog主节点网络拥塞 | 网络拥塞达到选主条件时重新选主；恢复网络后查看是否从新的主节点同步数据，数据完整且跟新主数据一致；挂载成功在对应主表做基本操作成功(如insert数据)； | 1、普通拥塞 2、时间设置超过9s延迟
|  |  |  | catalog备节点网络拥塞 | 恢复网络后检测数据完整且跟新主数据一致；
dataRG主节点网络拥塞
dataRG主节点连续降备
dataRG备节点网络拥塞
|  | detachCL |  | catalog主节点网络拥塞
catalog备节点网络拥塞
dataRG主节点网络拥塞
dataRG主节点连续降备
|  | 在主表insert大量数据 | 主表range，子表range，多分区键，在主表insert | catalog主节点网络拥塞
|  |  | 主表range，子表hash，AutoSplit：true,多个分区键，在主表insert | dataRG主节点网络拥塞
|  |  | 主表range，子表hash，AutoSplit：false,在主表remove | dataRG主节点连续降备
dataRG备节点网络拥塞
|  | 在主表upsert大量数据 | upsert/update | dataRG主节点网络拥塞
dataRG主节点连续降备
dataRG备节点网络拥塞
|  | 在主表remove大量数据 | remove/truncate | dataRG主节点网络拥塞
dataRG备节点网络拥塞
|  | 在主表做aggregate | 聚集组合方式 | dataRG主节点网络拥塞
|  | 插入16M大小的数据 |  | dataRG主节点网络拥塞
CPU耗尽 | 主子表 | attachCL |  | catalog主节点所在服务器CPU耗尽 | 故障恢复后数据没有丢失，重新操作成功
|  |  |  | catalog备节点所在服务器CPU耗尽 | 主节点操作成功，故障恢复后和主节点数据一致
dataRG主节点所在服务器CPU耗尽
|  | detachCL |  | dataRG主节点所在服务器CPU耗尽
|  | 基本操作 | insert/upsert/remove 两个分区组各挂载一个子表，在同一个coord操作，其中一个分区组不停挂载和分离子表，另外一个做基本操作，测试编目信息旧的情况 | dataRG主节点所在服务器CPU耗尽
dataRG备节点所在服务器CPU耗尽
内存耗尽 | 主子表 | attachCL |  | catalog主节点所在服务器内存耗尽 | 故障恢复后数据没有丢失，重新操作成功
|  |  |  | catalog备节点所在服务器内存耗尽 | 主节点操作成功，故障恢复后和主节点数据一致
dataRG主节点所在服务器内存耗尽
|  | detachCL |  | dataRG主节点所在服务器内存耗尽
|  | 基本操作 | insert/upsert/remove 两个分区组各挂载一个子表，在同一个coord操作，其中一个分区组不停挂载和分离子表，另外一个做基本操作，测试编目信息旧的情况 | dataRG主节点所在服务器内存耗尽
dataRG备节点所在服务器内存耗尽
时间跳变 | 主子表 | attachCL |  | 重复attachCL多次，catalog主节点的时间跳变 | 时间跳变后catalog数据不丢失，各节点数据完整一致；attachCL成功，对主表做基本操作，操作成功； | 正常操作过程中时间改变
|  | detachCL |  | 重复detachCL多次，catalog主节点的时间跳变 | 时间跳变后catalog数据不丢失，各节点数据完整一致；detachCL成功，对普通表做基本操作，操作成功；
|  | 基本操作 | insert/upsert/remove | dataRG主节点时间跳变 | 时间跳变后dataRG数据不丢失，各节点数据完整一致；基本操作成功，数据查询结果正确；
|  |  |  | dataRG备节点时间跳变 | 时间跳变后dataRG数据不丢失，各节点数据完整一致；基本操作成功，数据查询结果正确；
大压力高并发 | 主子表 | attachCL/detachCL/基本操作 |  | 对同一个主表并发attach多个子表 | attachCL成功，各节点数据完整一致； | 取典型值，执行过程中随机取值
|  |  |  | 对不同主表并发attach多个子表 | attachCL成功，各节点数据完整一致；
|  |  |  | attachCL的同时detachCL | attachCL/detachCL成功，各节点数据完整一致；
|  |  |  | insert/upsert/remove组合并发操作 | 操作成功，各节点数据完整一致；
磁盘满 | 主子表 | attachCL |  | catalog主节点所在服务器磁盘满 | 恢复故障后查看主节点数据完整，故障恢复后主节点；挂载成功在对应主表做基本操作成功(如insert数据)；
|  |  |  | catalog主节点备节点所在服务器磁盘满 | 恢复网络后检测数据完整且跟新主数据一致；
catalog主节点systemSpace撑满
|  | detachCL |  | catalog主节点所在服务器磁盘满
catalog主节点备节点所在服务器磁盘满
|  | 基本操作 | insert/upsert/remove | dataRG主节点所在服务器磁盘满
dataRG备节点所在服务器磁盘满
节点正常重启 | 主子表 | attachCL |  | catalog主节点正常重启 | 重启后组内重新选主；恢复后查看是否从新的主节点同步数据，数据完整且跟新主数据一致；挂载成功在对应主表做基本操作成功(如insert数据)；
|  |  |  | catalog备节点正常重启 | 恢复网络后检测数据完整且跟新主数据一致；
dataRG主节点正常重启
dataRG主节点连续降备
dataRG备节点正常重启
|  | detachCL |  | catalog主节点正常重启
catalog备节点正常重启
dataRG主节点正常重启
dataRG主节点连续降备
|  | 基本操作 | insert/upsert/remove 主表range，子表range，多分区键，在主表insert | catalog主节点正常重启
catalog备节点正常重启
|  |  | insert/upsert/remove 主表range，子表hash，AutoSplit：true,多个分区键，在主表insert | dataRG主节点正常重启
|  |  | insert/upsert/remove 主表range，子表hash，AutoSplit：false,在主表remove | dataRG主节点连续降备
dataRG备节点正常重启
|  | 在主表做aggregate | 聚集组合方式 | dataRG主节点正常重启
|  | 插入16M大小的数据 |  | dataRG主节点正常重启（基本操作考虑（余婷））
节点异常重启 | 主子表 | attachCL |  | catalog主节点异常重启 | 重启后组内重新选主；恢复后查看是否从新的主节点同步数据，数据完整且跟新主数据一致；挂载成功在对应主表做基本操作成功(如insert数据)；
|  |  |  | catalog备节点异常重启 | 恢复网络后检测数据完整且跟新主数据一致；
dataRG主节点异常重启
dataRG主节点连续降备
dataRG备节点异常重启
|  | detachCL |  | catalog主节点异常重启
catalog备节点异常重启
dataRG主节点异常重启
dataRG主节点连续降备
|  | 基本操作 | insert/upsert/remove 主表range，子表range，多分区键，在主表insert | catalog主节点正常重启
catalog备节点正常重启
|  |  | insert/upsert/remove 主表range，子表hash，AutoSplit：true,多个分区键，在主表insert | dataRG主节点正常重启
|  |  | insert/upsert/remove 主表range，子表hash，AutoSplit：false,在主表remove | dataRG主节点连续降备
dataRG备节点正常重启
|  | 在主表做aggregate | 聚集组合方式 | dataRG主节点正常重启
|  | 插入16M大小的数据 |  | dataRG主节点正常重启（基本操作考虑（余婷））
主机正常重启 | 主子表 |  |  |  | 重启后组内重新选主；恢复后查看是否从新的主节点同步数据，数据完整且跟新主数据一致；挂载成功在对应主表做基本操作成功(如insert数据)；
|  | 同节点正常重启 |  |  | 恢复网络后检测数据完整且跟新主数据一致；
主机异常重启 | 主子表 |  |  | 主节点所在主机异常重启 | 重启后组内重新选主；恢复后查看是否从新的主节点同步数据，数据完整且跟新主数据一致；挂载成功在对应主表做基本操作成功(如insert数据)；
|  | 同节点异常重启 |  | 备节点所在主机异常重启 | 恢复网络后检测数据完整且跟新主数据一致；
ulimit配置异常(堆栈、句柄、线程数、虚存) | 主子表 | 不考虑
组合异常(包括同一异常多次出现) | 主子表 | 重复一种异常 | 反复多次attachCL/detachCL操作 | catalog主节点XX异常 | 恢复故障后，主备节点数据一致 | 次数取值？随机值
|  |  | 编目节点异常kill-9、kill -15(并发) | catalog备节点XX异常
dataRG主节点XX异常
dataRG备节点XX异常
|  | 几种异常组合（数据恢复过程中异常） | 基本操作 | dataRG主节点XX异常 | 不影响操作，故障恢复后数据一致
dataRG备节点XX异常
网络单通（低优先级） | 主子表 |  |  | 同断网，另考虑coord、catalog、dataRG组合的场景，如下：
|  |  |  | catalog主节点跟其他catalog备节点网络单通 | 故障时间最小时间7s则不触发选主，attachCL成功；故障超过7s后组内重新选主，恢复网络后在新主attachCL成功；
|  |  |  | dataRG备节点与其他备节点网络单通 （数据节点网络单通情况放在基本操作里面测试（余婷）） | 恢复网络后检测数据完整且跟新主数据一致；
|  |  |  | dataRG主节点与dataRG备节点网络单通 （数据节点网络单通情况放在基本操作里面测试（余婷）） | 故障时间最小时间7s则不触发选主，attachCL成功；故障超过7s后组内重新选主，恢复网络后在新主attachCL成功；
|  |  |  | coord主节点与dataRG主、备节点网络单通 | 故障时间最小时间7s则不触发选主，attachCL成功；故障超过7s后组内重新选主，恢复网络后在新主attachCL成功；
umount盘（低优先级） | 主子表 | attachCL |  | catalog主节点目录所在盘umount | 重启后组内重新选主；恢复后查看是否从新的主节点同步数据，数据完整且跟新主数据一致；挂载成功在对应主表做基本操作成功(如insert数据)；
|  |  |  | catalog备节点目录所在盘umount | 恢复网络后检测数据完整且跟新主数据一致；
|  | detachCL |  | catalog主节点目录所在盘umount
catalog备节点目录所在盘umount
|  | 基本操作 | insert/upsert/remove 主表range，子表range，多分区键，在主表insert | dataRG主节点目录所在盘umount
|  |  | insert/upsert/remove 主表range，子表hash，AutoSplit：true,多个分区键，在主表insert | dataRG备节点目录所在盘umount
|  | 在主表做aggregate | 聚集组合方式 | dataRG主节点目录所在盘umount
|  | 插入16M大小的数据 |  | dataRG主节点目录所在盘umount（基本操作考虑（余婷））
磁盘损坏（低优先级） | 主子表
Note on F4: Author: 子表挂载必然成功，且能对主表进行基本操作
Note on E5: Author: 新增编目节点连续降备的情况
Note on F6: Author: 子表挂载必然成功，且能对主表进行基本操作
Note on E7: Author: 不用测试
Note on F7: Author: 不需要测试
Note on C8: Author: 与attachCL相同
Note on E12: Author: 不用测试
Note on F13: Author: 关注插入的数据是否成功
Note on E14: Author: 不需要测试
Note on D15: Author: 高优先级
Note on F16: Author: 这种情况没法保证数据是否丢失，只能保证各节点的数据一致
Note on C18: Author: 同insert
Note on D18: Author: 主子表其他基本操作需要补充测试点
Note on C21: Author: 同insert
Note on F23: Author: aggregate是成功的，不受影响
Note on C24: Author: 优先级放低
Note on E39: huangxiaoni:不需要考虑
Note on F47: Author: 在结果中关注，不单独测试网络拥塞选主
Note on E51: Author: 不考虑
Note on E58: Author: 每个故障场景考虑一种基本操作
Note on E72: Author: 两个分区组各挂载一个子表，其中一个分区组不停挂载和分离子表，另外一个做基本操作，测试编目信息旧的情况，用同一个coord
Note on E78: Author: 两个分区组各挂载一个子表，其中一个分区组不停挂载和分离子表，另外一个做基本操作，测试编目信息旧的情况，用同一个coord
Note on E80: Author: 挂载和分离重复多次操作，编目主节点的时间跳变，
Note on E82: Author: 主备数据节点都要考虑，基本操作可以一起测试
Note on E84: Author: 同一个主子表和不同主子表
Note on E86: Author: 基本操作一起构造
Note on A88: Author: systemspace撑满
Note on E88: Author: 编目节点考虑挂载和分离 基本操作考虑数据主节点 备节点在基本操作考虑
Note on E99: Author: 不考虑
Note on C104: Author: 基本操作一起测试
Note on E105: Author: 不考虑
Note on E110: Author: 基本操作考虑，这里不考虑
Note on A111: Author: 同上
Note on C120: Author: 基本操作一起测试
Note on E121: Author: 不考虑
Note on E126: Author: 基本操作考虑，这里不考虑
Note on A127: Author: 同上
Note on A130: Author: 同上
Note on A133: Author: 等友滨确认后再考虑具体测试点
Note on D136: Author: 编目和协调节点
Note on D140: Author: 协调跟数据节点
Note on A142: Author: 跟断网一样 需要考虑几个节点组合的场景
Note on E144: Author: 数据节点网络单通情况放在基本操作里面测试（余婷）
Note on A147: Author: 编目 --挂载和分离 基本操作--数据节点主备
Note on C151: Author: 基本操作一起测试